## COMPONENTES GERAIS
* atualizado em 08/06/2026
COMPONENTE | TAG | FABRICANTE | MODELO | DESCRIÇÃO
BANCO DE CAPACITORES | BC | WEG | 14907602 | Capacitores para Correção de Fator de Potência - 10.0 KVAr
BANCO DE CAPACITORES | BC | WEG | 14891694 | Capacitores para Correção de Fator de Potência - 10.0 KVAr - BCW10V25
BANCO DE CAPACITORES | BC | WEG | 14891695 | Capacitores para Correção de Fator de Potência - 15.0 KVAr - BCW15V25
BANCO DE CAPACITORES | BC | WEG | 14891696 | Capacitores para Correção de Fator de Potência - 20.0 KVAr - BCW20V25
BANCO DE CAPACITORES | BC | WEG | UCWT17,5V25 | Capacitores para Correção de Fator de Potência - 17.0 KVAr - UCWT17,5V25
BANCO DE CAPACITORES | BC | WEG | UCWT30V49 S28 HD | Capacitores para Correção de Fator de Potência - 30.0 KVAr - UCWT30V49
BATERIA | BAT | CONEXEL | DURA ECO LA BAT 24V 7AH | BATERIA DE INOS DE LMO OU CHUMBO ACIDO SELADA DE 7,2AH - 24 VCC.
BATERIA | BAT | GETPOWER | GP12-7,2 | MÓDULO DE BATERIA 24Vdc 7,2Ah
BATERIA | BAT | PHOENIX CONTACT | 1274118 | BATÉRIA DE AUTONOMIA MÍNIMA DE 5 MINUTOS A PLENA CARGA E MONITORAMENTO
BATERIA | BAT | PHOENIX CONTACT | 1384031 | ACUMULADOR DE ENERGIA TRIO-BAT/PB/24DC/7AH
BATERIA | BAT | SECPOWER | SP12-7 | BATERIA CHUMBO ÁCIDA AGM VRLA, TENSÃO NOMINAL DE ENTRADA 12Vcc.
BATERIA | BAT | UNIPOWER | UP 12550 | ACUMULADOR DE ENERGIA, AGM CHUMBO, TECNOLOGIA VRLA, 2X12VDC = 24VDC - LIGAÇÃO EM PARALELO, 55,0AH
BATERIA | BAT | UNIPOWER | UP 1270 E | ACUMULADOR DE ENERGIA, AGM CHUMBO, TECNOLOGIA VRLA, 2X12VDC 24VDC - LIGAÇÃO EM SERIE, 7,0Ah
BATERIA | BAT | UNIPOWER | UP 1272 | ACUMULADOR DE ENERGIA, AGM CHUMBO, TECNOLOGIA VRLA, 2x12VDC=24VDC - LIGAÇÃO EM SERIE, 7,2A Ah (BATERIA)
BATERIA | BAT | UNIPOWER | UP1270-SEG | Acumulador de energia, AGM chumbo, tecnologia VRLA, 2x12VDC =24VDC - LIGAÇÃO EM SERIE, 7,2A Ah (BATERIA)
BATERIA | BAT | UNIPOWER | UP1272 | ACUMULADOR DE ENERGIA , AGM CHUMBO, TECNOLOGIA VRLA, 2X12VDC=24VDC - LIGAÇÃO EM SÉRIE, 7,2Ah (BATERIA)
BATERIA | BAT | UNIPOWER | UP1270E | Bateria estacionária VRLA 12Vcc, 7Ah, chumbo ácido selada
BATERIA | BAT | WAGO | FX5-40A-ADP | BATERIA COM AUTONOMIA DE 5 MINUTOS EM PLENA CARGA DO SISTEMA 20A, 3,24h
BATERIA | BAT | WEIDMULLER | 2789910000 | MÓDULO DE BATERIA, TENSÃO NOMINAL DE ENTRADA 24Vcc, CAPACIDADE DE CARGA: 7Ah, TEMPO DE AUTONOMIA 10MIN./20A-23MIN./10A, TEMPERATURA DE OPERAÇÃO -15°C-50°C.
BLOCO DE AFERIÇÃO | CA | BRASILTEC | C2S-901169301 | BLOCO DE AFERIÇÃO 3 TC'S
BLOCO DE AFERIÇÃO | CA | CONNECTWELL | CWBAN-3TC | BLOCO DE AFERIÇÃO 3 TC'S, CONEXÃO POR PARAFUSO
BLOCO DE AFERIÇÃO | CA | PROAUTO ELECTRIC | USK-6 S | BLOCO DE AFERIÇÃO 3 TC'S SEM NEUTRO USK-6 S
BLOCO DE CONTATO | KA | EATON | 22DILE | Bloco de contato auxiliar, 2NA + 2NF
BLOCO DE CONTATO | KA | EATON | 40DILE | Bloco de contato auxiliar, 4NA
BLOCO DE CONTATO | KA | EATON | 11DILE | Bloco de contato auxiliar, 1NA + 1NF
BLOCO DE CONTATO | CS1/2 | LUKMA | ZB2-BE101 | PARA ITEM ACIMA, BLOCO DE CONTATO 1NA.
BLOCO DE CONTATO | KA | SCHNEIDER ELECTRIC | LA1KN22 | BLOCO DE CONTATO AUXILIAR 1NA+1NF
BLOCO DE CONTATO | KA | SCHNEIDER ELECTRIC | ZA2EE101 | BLOCO DE CONTATO AUXILIAR 1NA
BLOCO DE CONTATO | KA | SCHNEIDER ELECTRIC | ZA2EE102 | BLOCO DE CONTATO AUXILIAR 1NF
BLOCO DE CONTATO | KA | WEG | BC10F-CSW | BLOCO DE CONTATO 1NA PARA MONTAGEM EM FLANGE
BLOCO DE CONTATO | KA | WEG | BC01F-CSW | BLOCO DE CONTATO 1NF PARA MONTAGEM EM FLANGE
BLOCO DE CONTATO | KA | WEG | BCM01F-CSW | BLOCO DE CONTATO PARA BOTÃO DE EMERGÊNCIA 1NF
BLOCO DE CONTATO | KA | WEG | 12499383 | BLOCO DE CONTATO AUXILIAR 2NA+2NF - BFCA-22
BLOCO DE CONTATO | KA | WEG | BC-1 DWB | BLOCO CONTATO
BORNE | - | CONEXEL | ASK1 | BORNE FUSIVEL S/ INDICADOR DE LED P/ 24V DO INVERSOR
BORNE | - | CONEXEL | C022276.00 | BORNE FUSIVEL C/ INDICADOR DE LED
BORNE | - | CONEXEL | C047456.0000 | BORNE FUSÍVEL S/ INDICADOR DE LED P/ 24V DO INVERSOR
BORNE | - | CONNECTWELL | CF4U | BORNE FUZÍVEL SEM INDICADOR LED
BORNE | - | CONNECTWELL | CF4UL6-60V | BORNE FUZÍVEL COM INDICADOR LED
BORNE | - | CONNECTWELL | CT2.5UN | BORNE DE PASSAGEM, PARA CABOS ATÉ 2,5MM², FIXAÇÃO EM TRILHO TS32/TS35, IN:24A
BORNE | - | CONNECTWELL | CTS16UN | BORNE DE PASSAGEM, PARA CABOS ATÉ 16mm2, FIXAÇÃO EM TRILHO TS32/TS35, In=76A.
BORNE | - | CONNECTWELL | CTS2.5UN | BORNE DE PASSAGEM, PARA CABOS ATÉ 2,5mm2, FIXAÇÃO EM TRILHO TS32/TS35, In: 24A.
BORNE | - | CONNECTWELL | CTS50/70N | BORNE DE PASSAGEM, PARA CABOS ATÉ 70,0MM², FIXAÇÃO EM TRILHO TS32/TS35, IN:192A
BORNE | - | CONNECTWELL | CTS6UN | BORNE DE PASSAGEM, PARA CABOS ATÉ 6,0mm2, FIXAÇÃO EM TRILHO TS32/TS35, In= 41A.
BORNE RELÉ | - | CONNECTWELL | SOCY1-24D | BORNE RELÉ 24VCC, BASE + RELÉ EXTRAÍVEL, CONTATO 1NAF, MONTAGEM EM TRILHO DIN 35MM
BORNE | - | DINKLE | DK10N | BORNE COM CONEXÃO POR PARAFUSO, PARA CABO FLEXÍVEL DE 10MM²
BORNE | - | DINKLE | DK16N | BORNE COM CONEXÃO POR PARAFUSO, PARA CABO FLEXÍVEL DE 16MM²
BORNE | - | DINKLE | DK2,5N | Borne com conexão por Parafuso, para cabo flexível de 2,5 mm²
BORNE | - | DINKLE | DK2,5N-PE | Borne Terra com conexão por parafuso 2,5 mm²
BORNE | - | DINKLE | DK2.5N | BORNE COM CONEXÃO POR PARAFUSO, PARA CABO FLEXÍVEL DE 2,5MM²
BORNE | - | DINKLE | DK35N | BORNE COM CONEXÃO POR PARAFUSO, PARA CABO FLEXÍVEL DE 35MM²
BORNE | - | DINKLE | DK4N | BORNE COM CONEXÃO POR PARAFUSO, PARA CABO FLEXÍVEL DE 4MM²
BORNE | - | DINKLE | DK4N-TFL24 | BORNE FUSIVEL, PARA CABO FLEXÍVEL 4MM2, FUSIVEL 5X20MM OU 5X25MM, IN 6,3A
BORNE | - | DINKLE | DK6N | BORNE COM CONEXÃO POR PARAFUSO, PARA CABO FLEXÍVEL DE 6MM²
BORNE | - | DINKLE | DKK4-TFL24N | Borne fusível para cabo flexível 6 mm², fusível 5x20mm ou 5x25mm, In=6,3A com LED 24Vdc.
BORNE | - | DINKLE | DP4-TFU-I | Borne fusível para cabo flexível 4 mm², fusível 5x20mm ou 5x25mm, In=6,3A
BORNE | - | JNG | 13473 | BORNE FUSÍVEL COM LED INDICADOR
BORNE | - | LUKMA | 280090000 | Borne fusivel 24Vcc
BORNE | - | LUKMA | LKU10-10 | Conjunto de bornes tipo SAK 10mm2
BORNE | - | LUKMA | LKU4-10 | Conjunto de bornes tipo SAK 10mm2
BORNE | - | LUKMA | LKU4-2,5 | Conjunto de bornes tipo SAK
BORNE | - | PHOENIX CONTACT | 3059809 | TAMPA TERMINAL D-TB 4/10
BORNE | - | PHOENIX CONTACT | 3059919 | TAMPA TERMINAL D-TB 2,5
BORNE | - | PHOENIX CONTACT | 3246311 | BORNE DE CONEXÃO A PARAFUSO CINZA 2,5mm² - TB 2,5 I
BORNE | - | PHOENIX CONTACT | 3246324 | BORNE DE CONEXÃO A PARAFUSO CINZA 4,0mm² - TB 4 I
BORNE RELÉ | - | PHOENIX CONTACT | 2903334 | BORNE RELÉ 24Vdc 2 CONTATOS REVERSÍVEIS
BORNE RELÉ | - | PHOENIX CONTACT | 2903370 | BORNE RELÉ 24Vdc 1 CONTATO REVERSÍVEL
BORNE | - | PHOENIX CONTACT | 3059812 | TAMPA TERMINAL D-TB 4-HESI
BORNE | - | PHOENIX CONTACT | 3246340 | BORNE DE CONEXÃO A PARAFUSO CINZA 10mm² - TB 10 I
BORNE | - | PHOENIX CONTACT | 3246434 | BORNE FUSÍVEL 5X20 CONEXÃO A PARAFUSO PRETO LED 24V - TB 4-HESILED 2
BORNE | - | PHOENIX CONTACT | CLIPFIX 35 | Poste final para trilho DIN 35 mm
BORNE RELÉ | - | PHOENIX CONTACT | ECOR-1-RSC3-LV-230AC/2X21 | Borne relé com conexão parafuso, 2NAF, 230Vac
BORNE | - | PHOENIX CONTACT | PT 2,5 | Borne de passagem - Push-in, 2,5mm², 24A, Cinza
BORNE | - | PHOENIX CONTACT | PT4 | Borne push-in para cabo 4mm² 30A
BORNE | - | PHOENIX CONTACT | TB 10 I | Borne de passagem - Conexão tipo parafuso, 10mm², 57A, Cinza Escuro
BORNE | - | PHOENIX CONTACT | TB 16 I | Borne de passagem - Conexão tipo parafuso, 16mm², 76A, Cinza Escuro
BORNE | - | PHOENIX CONTACT | TB 35 I | Borne de passagem - Conexão tipo parafuso, 35mm², 125A, Cinza Escuro
BORNE | - | PHOENIX CONTACT | TB 4-HESI (5X20) I | Borne fusível sem LED, 0,5mm² - 6mm², cinza escuro, fusível 5x20
BORNE | - | PHOENIX CONTACT | D-TB 4-HESI | TAMPA FINAL CONECTOR PORTA FUSIVEL ASK1 MATERIAL: PA 66 COR: BEGE ESPESSURA: 1,50 MM
BORNE | - | PHOENIX CONTACT | D-UT 16 | TAMPA FINALPARA CONECTOR DE PASSAGEM SAK16 COR BEGE PA66
BORNE | - | PHOENIX CONTACT | D-UT 2,5/10 | TAMPA FINAL PARA CONECTOR DE PASSAGEM SAK 2,5 COR BEGE PA66
BORNE | - | PHOENIX CONTACT | TB 10-PE I | TERMINAL PE, CONEXÃO DE PARAFUSO, AMARELO / VERDE, 10 MM², 800 V, NÚMERO DE CONEXÕES: 2, NÚMERO DE NÍVEIS: 1, TS 32, V-2, PA 66
BORNE | - | PHOENIX CONTACT | TB 16-PE I | TERMINAL PE, CONEXÃO DE PARAFUSO, AMARELO / VERDE, 16 MM², 800 V, NÚMERO DE CONEXÕES: 2, NÚMERO DE NÍVEIS: 1, TS 32, V-2, PA 66
BORNE | - | PHOENIX CONTACT | TB 2,5-PE I | TERMINAL PE, CONEXÃO DE PARAFUSO, AMARELO / VERDE, 2,5 MM², 800 V, NÚMERO DE CONEXÕES: 2, NÚMERO DE NÍVEIS: 1, TS 32, V-2, PA 66
BORNE | - | PHOENIX CONTACT | TB 35-PE | TERMINAL PE, CONEXÃO DE PARAFUSO, AMARELO / VERDE, 35 MM², 800 V, NÚMERO DE CONEXÕES: 2, NÚMERO DE NÍVEIS: 1, TS 32, V-2, PA 66
BORNE | - | PHOENIX CONTACT | TB 4-PE I | TERMINAL PE, CONEXÃO DE PARAFUSO, AMARELO / VERDE, 4 MM², 800 V, NÚMERO DE CONEXÕES: 2, NÚMERO DE NÍVEIS: 1, TS 32, V-2, PA 66
BORNE | - | PHOENIX CONTACT | TB 6-PE I | TERMINAL PE, CONEXÃO DE PARAFUSO, AMARELO / VERDE, 6 MM², 800 V, NÚMERO DE CONEXÕES: 2, NÚMERO DE NÍVEIS: 1, TS 32, V-2, PA 66
BORNE | - | PHOENIX CONTACT | UT 10 | BLOCO DE TERMINAIS DE PASSAGEM, CONEXÃO POR PARAFUSO, BEGE / AMARELO, 10 MM² 61 A, 800 V, NÚMERO DE CONEXÕES: 2, NÚMERO DE NÍVEIS: 1, PERFIL: DIN 32 MM / DIN 35 MM , V-2, PA 66, 100 °C
BORNE | - | PHOENIX CONTACT | UT 16 | BLOCO DE TERMINAIS DE PASSAGEM, CONEXÃO POR PARAFUSO, BEGE / AMARELO, 16 MM² 82 A, 800 V, NÚMERO DE CONEXÕES: 2, NÚMERO DE NÍVEIS: 1, PERFIL: DIN 32 MM / DIN 35 MM , V-2, PA 66, 100 °C
BORNE | - | PHOENIX CONTACT | UT 2,5 | BLOCO DE TERMINAIS DE PASSAGEM, CONEXÃO POR PARAFUSO, BEGE / AMARELO, 2,5 MM², 24 A, 800 V, NÚMERO DE CONEXÕES: 2, NÚMERO DE NÍVEIS: 1, PERFIL: DIN 32 MM / DIN 35 MM , V-2, PA 66, 100 °C
BORNE | - | PHOENIX CONTACT | UT 35 | BLOCO DE TERMINAIS DE PASSAGEM, CONEXÃO POR PARAFUSO, BEGE / AMARELO, 35 MM² 125 A, 800 V, NÚMERO DE CONEXÕES: 2, NÚMERO DE NÍVEIS: 1, PERFIL: DIN 32 MM / DIN 35 MM , V-2, PA 66, 100 °C
BORNE | - | PHOENIX CONTACT | UT 4 | BLOCO DE TERMINAIS DE PASSAGEM, CONEXÃO POR PARAFUSO, BEGE / AMARELO, 4 MM², 34 A, 800 V, NÚMERO DE CONEXÕES: 2, NÚMERO DE NÍVEIS: 1, PERFIL: DIN 32 MM / DIN 35 MM , V-2, PA 66, 100 °C
BORNE | - | PHOENIX CONTACT | UT 6 | BLOCO DE TERMINAIS DE PASSAGEM, CONEXÃO POR PARAFUSO, BEGE / AMARELO,6 MM² 44 A, 800 V, NÚMERO DE CONEXÕES: 2, NÚMERO DE NÍVEIS: 1, PERFIL: DIN 32 MM / DIN 35 MM , V-2, PA 66, 100 °C
BORNE | - | PROAUTO ELECTRIC | 1011958 | DK4N-TFL24(5X20) BORNE FUSÍVEL PARAFUSO LED 24V INCLUSO FUSÍVEL COM CARGA INDICADA NO DIAGRAMA
BORNE | - | PROAUTO ELECTRIC | 1010058 | BORNE FUSÍVEL, INCLUSO FUSÍVEL DE VIDRO 0,1A
BORNE RELÉ | - | PROAUTO ELECTRIC | 41F-1Z-C2-1/2 + HF41F/24-ZS | Borne relé 24Vca/Vcc,base+relé extraível, contato 1NAF, montagem em trilho DIN 35 mm.
BORNE RELÉ | - | PROAUTO ELECTRIC | E115F-2PST/024 + 14F | Borne relé 24Vca/Vcc,base+relé extraível, contato 2NAF, montagem em trilho DIN 35 mm
BORNE | - | SIBRATEC | 8233 | Borne fusível 2,5-4mm2
BORNE | - | SIBRATEC | JUT2-2,5 | Borne 2,5mm2
BORNE | - | WEG | 10261734 | BORNE DE CONEXÃO A PARAFUSO CINZA 2,5mm² - BTWP 2,5
BORNE | - | WEG | 10261755 | BORNE DE CONEXÃO A PARAFUSO DE DESLIGAMENTO FUSÍVEL COM LED 6mm2 - BTWS 2LD C03
BORNE | - | WEG | 10289144 | BORNES; REFERENCIA PROD AUTOMACAO: BTWP 2,5; COR BORNES: AZUL; TENSAO NOMINAL BORNE: 750 V; CORRENTE NOMINAL BORNES: 24 A; SECAO CONEXÃO BORNE: 2,5 mm2; TIPO TERMINAL CONTROL BORNE: PARAFUSO
BORNE | - | WEG | 10289145 | BORNES; REFERENCIA PROD AUTOMACAO: BTWP 2,5; COR BORNES: VERDE; TENSAO NOMINAL BORNE: 750 V; CORRENTE NOMINAL BORNES: 24 A; SECAO CONEXAO BORNE: 2,5 mm2; TIPO TERMINAL CONTROL BORNE: PARAFUSO
BORNE | - | WEG | BTWP 10-CZ | BORNE COM CONEXÃO POR PARAFUSO, PARA CABO FLEXÍVEL DE 10MM²
BORNE | - | WEG | BTWP 16-CZ | BORNE COM CONEXÃO POR PARAFUSO, PARA CABO FLEXÍVEL DE 16 MM2
BORNE | - | WEG | BTWP 2,5-CZ | BORNE COM CONEXÃO POR PARAFUSO, PARA CABO FLEXÍVEL DE 2,5MM²
BORNE | - | WEG | BTWP 35-CZ | BORNE COM CONEXÃO POR PARAFUSO, PARA CABO FLEXÍVEL DE 35 MM2
BORNE | - | WEG | BTWP 4-CZ | BORNE COM CONEXÃO POR PARAFUSO, PARA CABO FLEXÍVEL DE 4MM²
BORNE RELÉ | - | WEG | BTWR P16E26 | BORNE RELÉ 24VCA/VCC,BASE+RELÉ EXTRAÍVEL, CONTATO 1NAF, MONTAGEM EM TRILHO DIN 35 MM
BORNE | - | WEG | BTWS 2LD C03 | BORNE FUSÍVEL COM LED PARA CABO FLEXÍVEL 4 MM2, FUSÍVEL 5X20MM OU 5X25MM, IN=6,3A
BORNE | - | WEIDMULLER | 1020100000 | CONECTOR DE PASSAGEM 4MM BEGE
BORNE RELÉ | - | WEIDMULLER | 1122770000 | Borne relé com led, 1NAF, 24Vcc +20%
BORNE RELÉ | - | WEIDMULLER | 1122820000 | Borne relé com led, 1NAF, 230Vcc/ca
BORNE RELÉ | - | WEIDMULLER | 1123490000 | Borne relé com led, 2NAF, 24Vcc +20%
BORNE | - | WEIDMULLER | 10200000000 | CONECTOR DE PASSAGEM 2,5MM BEGE
BORNE | - | WEIDMULLER | ASK1 LD 24VCC LD | Borne fusível 4mm² com led vermelho 24Vcc
BORNE | - | WEIDMULLER | C047456.00 | BORNE FUSİVEL SEM LED, CORRENTE NOMINAL 6,3A, PARA CABOS FLEXÍVEIS ATÉ 4mm2.
BORNE | - | WEIDMULLER | C047456.0000 | CONECTOR DE PASSAGEM 2,5-4MM, PI FUSIVEL 5X20MM, MAIS FUSIVEL DE VIDRO 2A 250V
BORNE | - | WEIDMULLER | C905095.20 | BORNE FUSÍVEL COM LED 24Vcc, CORRENTE NOMINAL 6,3A, PARA CABOS FLEXÍVEIS ATÉ 6mm2.
BORNE | - | WEIDMULLER | C905095.2000 | BORNE FUSÍVEL COM LED 24VCC, CORRENTE NOMINAL 6,3A, PARA CABOS FLEXÍVEIS ATÉ 4MM²
BORNE | - | WEIDMULLER | CO22276.0000 | CONECTOR DE PASSAGEM 4MM², P/ FUSÍVEL 5X20MM, C/ LED 24VCC
BORNE | - | WEIDMULLER | SAK 35 | CONECTOR DE PASSAGEM 35MM² BEGE
BORNE | - | WEIDMULLER | WDU-2,5 | CONECTOR DE PASSAGEM 2,5MM² BEGE
BORNE | - | WEIDMULLER | WDU-10 | Borne 10mm²
BORNE | - | WEIDMULLER | WDU-35 | Borne 35mm²
BORNE | - | WEIDMULLER | WDU-4 | Borne 4mm²
BORNE | - | WEIDMULLER | WDU-6 | Borne 6mm²
BORNE | - | WEIDMULLER | WSI6 | Borne fusível 4mm²
BOTÃO DE EMERGÊNCIA | BE | BRASILTEC | C2S-900003371 | BOTÃO DE EMERGÊNCIA COMPLETO, TIPO COGUMELO COM TRAVA E GIRO PARA DESTRAVAR, 1 (UM) CONTATO NORMALMENTE FECHADO 24VCC-2A, COR VERMELHA, IP65
BOTÃO DE EMERGÊNCIA | BE | LUKMA | 13021 | Botão de emergência, gira p/ destravar, vermelho, 1NF, 040mm, IP65, linha metálica LK2-BS 542
BOTÃO DE EMERGÊNCIA | BE1/2 | LUKMA | LK2-ES542 | BOTÃO PULSADOR COGUMELO (DIÁMETRO EXTERNO 42mm) VERMELHO, GIRAR PARA DESTRAVAR, GRAU DE PROTEÇÃO IP65 (FRONTAL), FURAÇÃO Ø 22mm.
BOTÃO DE EMERGÊNCIA | BE | METALTEX | TN2BKR-1B | BOTÃO DE EMERGÊNCIA VERMELHO COM TRAVA GIRA PARA SOLTAR (1NF).
BOTÃO DE EMERGÊNCIA | BE | SCHNEIDER ELECTRIC | XA2ES542 | Botão de emergência, tipo cogumelo com trava e gira para destravar, 1NF, 24Vcc, 2A, Vermelho, IP-65
BOTÃO DE EMERGÊNCIA | BE | SIBRATEC | XB2-ES542 | Botão de emergência plástico vermelho com trava (Gira para Destravar) Com 1NF
BOTÃO DE EMERGÊNCIA | BE | SIEMENS | 3SU1158-1HB20-1PT0 | BOTÃO DE EMERGÊNCIA TIPO COGUMELO + 1NC
BOTÃO DE EMERGÊNCIA | BE | WEG | CSW-BCT1-01000000-3VF | BOTÃO DE EMERG. PLASTICO 22MM SOCO TRAVA 1NFIP66
BOTÃO DE EMERGÊNCIA | BE | WEG | CSW-BESG-01000000-3VF | Botão de Emergência Vermelho com trava - Gira para soltar. Contato 1NF . Furação: 22mm. Diâmetro externo: 42mm. Grau de proteção IP66
BOTÃO DE EMERGÊNCIA | BE | WEG | CSW-BESG-WH | BOTÃO DE EMERGÊNCIA VERMELHO TIPO COGUMELO COM TRAVA E GIRO PARA DESTRAVAR
BOTÃO DE EMERGÊNCIA | BE1 | WEG | CWCAD-40-00-C03 | BOTÃO DE EMERGENCIA COMPLETO, TIPO COGUMELO COM TRAVA E GIRO PARA DES- TRAVAR, 1 (UM) CONTATO NORMALMENTE FECHADO 24VCC-2A, COR VERMELHA, IP65.
BOTÃO PULSANTE | BL | BRASILTEC | C2S-900000151 | BOTÃO DE COMANDO COMPLETO, NÃO RETENTIVO, 1 (UM) CONTATO NA - NORMALMENTE ABERTO 24VCC-2A, COR VERDE, 22,5mm, IP65
BOTÃO PULSANTE | BD | BRASILTEC | C2S-900000152 | BOTÃO DE COMANDO COMPLETO, NÃO RETENTIVO, 1 (UM) CONTATO NF - NORMALMENTE FECHADO 24VCC-2A, COR VERMELHA, 22,5mm, IP65
BOTÃO PULSANTE | 9BL1;9BL2 | LUKMA | 13002 | Botão de comando pulsante verde, 1NA, Ø22mm, IP65, linha metálica LK2-BA 31
BOTÃO PULSANTE | 9BD1;9BD2 | LUKMA | 13003 | Botão de comando pulsante vermelho, 1NF, Ø22mm, IP65, linha metálica LK2-BA 42
BOTÃO PULSANTE | 7TL1 | LUKMA | 14008 | Botão de comando pulsante preto, 1NA, Ø22mm, IP65, linha plástica LK-2EA21
BOTÃO PULSANTE | BD1 | LUKMA | LK-2E442 | Botão de comando pulsante, vermelho, 1NF, Ø22mm
BOTÃO PULSANTE | BD1/2 | LUKMA | LK2-E542 | BOTÃO DE COMANDO PULSANTE, NÃO RETENTIVO, 1 CONTATO N.F. 24VCC-2A, COR VERMELHA, IP65, Ø22,5mm
BOTÃO PULSANTE | TL | LUKMA | LK2-EA21 | BOTÃO DE COMANDO PULSANTE, NÃO RETENTIVO, 1 CONTATO N.A. 24VCC-2A, COR PRETA, IP65, Ø22,5mm
BOTÃO PULSANTE | BL1/2 | LUKMA | LK2-EA31 | BOTÃO DE COMANDO PULSANTE, NÃO RETENTIVO, 1 CONTATO N.F. 24VCC-2A, COR VERDE, IP65, Ø22,5MM
BOTÃO PULSANTE | BD1 | LUKMA | LK2-EA42-14010 | Botão de comando 1NF vermelho 22mm IP65
BOTÃO PULSANTE | - | LUKMA | ZB2-BE101
BOTÃO PULSANTE | - | LUKMA | ZB2-BE102
BOTÃO PULSANTE | BE1 | MARGIRIUS | 89454715 | BOTÃO DE EMERGENCIA TIPO COGUMELO COM TRAVA E GIRO PARA DESTRAVAR 2A IP65 1NF
BOTÃO PULSANTE | BL1/2 | MARGIRIUS | 89454743 | BOTÕES DE COMANDO 2A IP65 1NA COR VERDE
BOTÃO PULSANTE | TL1 | MARGIRIUS | 89454771 | BOTÕES DE COMANDO 2A IP65 1NA COR PRETA
BOTÃO PULSANTE | BD1/2 | MARGIRIUS | 89455093 | BOTÕES DE COMANDO 2A IP65 1NA COR VERMELHA
BOTÃO PULSANTE | TL | METALTEX | TN2BFB-1A | BOTÃO FACEADO PT. CONTATO 1NA. FURAÇÃO 22MM. GRAU DE PROTEÇÃO IP66.
BOTÃO PULSANTE | TL | SCHNEIDER ELECTRIC | XA2EH021 | BOTÃO DE IMPULSO LISO PRETO - 1NA
BOTÃO PULSANTE | TL | SCHNEIDER ELECTRIC | XA2EA21 | Botão de Comando -22,5mm - IP65 - Frontal - 1NA - Preto
BOTÃO PULSANTE | BL1/2 | SCHNEIDER ELECTRIC | XA2EA31 | Botão de comando, não retentivo, 1NA, 24Vcc, 2A, verde, IP-65
BOTÃO PULSANTE | TL1 | SIBRATEC | XB2-EA21 | Botão de comando plástico pulsante, preto, 1NA, Ø22mm
BOTÃO PULSANTE | TL1 | SIBRATEC | XB2-EA31 | Botão de comando plástico pulsante, verde, 1NA, Ø22mm
BOTÃO PULSANTE | TL1 | SIBRATEC | XB2-EA42 | Botão de comando plástico pulsante, vermelho, 1NF, Ø22mm
BOTÃO PULSANTE | TL1 | SIBRATEC | XD2-EA21 | Botão pulsador faceado - Preto - 1 NA
BOTÃO PULSANTE | BL1 | SIBRATEC | XD2-EA31 | Botão pulsador faceado - Verde - 1 NA
BOTÃO PULSANTE | BD1 | SIBRATEC | XD2-EA42 | Botão pulsador faceado - Vermelho - 1 NF
BOTÃO PULSANTE | BD1 | SIEMENS | 3SU1100-0AB20-1CA0 | BOTÃO DE PULSO VERMELHO + 1NC
BOTÃO PULSANTE | BL1 | SIEMENS | 3SU1100-0AB40-1BA0 | BOTÃO DE PULSO VERDE + 1NO
BOTÃO PULSANTE | S2 | WEG | 12756198 | BOTAO CSW2-BDF2110–11000000-3VF DUPLO FACEADO IP66 PULSADOR VERDE / VERMELHO 22 mm DE RESINA TERMOPLASTICA Ui=690 Volts TENSAO NOMINAL ISOLACAO: Ui-690 Volts; LINHA: BOTAO; DIAMETRO INSTALACAO: 22 mm; FAMILIA: BOTAO PADRAO 2; TIPO FRONTAL: DUPLO FACEADO IP66; FORMA ATUACAO: PULSADOR; COR DO FRONTAL: VERDE / VERMELHO; FUNCAO ESPECIFICA: LIGA/DESLIGA 1/0; GRAU DE PROTECAO: IP66; BLOCO DE CONTATOS: COM; BLOCO 1NA-BC10F: 1; BLOCO 1NF-BC01F: 1; ILUMINACAO: SEM; COR DO LED: PADRAO; ACESSORIOS ESPECIAIS: SEM; TIPO DE FLANGE: 3 POS. VERTICAL (F); MATERIAL DO FRONTAL: DE RESINA TERMOPLASTICA; NUMERO MAX. DE CONTATOS: 4; QUANTIDADE DE BLOCOS SIMPLES: 2
BOTÃO PULSANTE | S5 | WEG | 13034654 | BOTAO CSW-BESG46-WH EMERGENCIA COM TRAVA GIRA SOLTA 22 mm DE RESINA TERMOPLASTICA UI-690 Volts TENSAO NOMINAL ISOLACAO: Ui=690 Volts; LINHA: BOTAO; DIAMETRO INSTALACAO: 22 mm; FAMILIA: BOTAO PADRAO; TIPO FRONTAL: EMERGENCIA COM TRAVA; DIAMETRO FRONTAL: 40 mm; FORMA ATUACAO: GIRA SOLTA; COR DO FRONTAL: PADRAO; FUNCAO ESPECIFICA: EMERGENCIA CIRCULAR COM SETAS; GRAU DE PROTECAO: IP66; ILUMINACAO: SEM; MATERIAL DO FRONTAL: DE RESINA TERMOPLASTICA
BOTÃO PULSANTE | BL1/2 | WEG | BESG-0100 0000-3VF | BOTÃO DE COMANDO COMPLETO, NÃO RETENTIVO, 1 (UM) CONTATO NA MENTE ABERTO 24VCC-2A, COR VERDE, 22,5mm, IP65.
BOTÃO PULSANTE | BD | WEG | CSW-BF1-WH | BOTÃO PULSADOR 1NF , 22MM, IP66, COR VERMELHO
BOTÃO PULSANTE | BL | WEG | CSW-BF2-WH | BOTÃO PULSADOR 1NA , 22MM, IP66, COR VERDE
BOTÃO PULSANTE | TL1 | WEG | CSW-BF5-WH | BOTÃO DE PULSO 1NA 2MM, IP66, COR PRETO, FACEADO, TESTE DE LAMPADAS PRETO
BOTÃO PULSANTE | BD1/2 | WEG | CWCAD-22-00-C03 | BOTÃO DE COMANDO COMPLETO, NÃO RETENTIVO, 1 (UM) CONTATO NF MENTE FECHADO 24VCC-2A, COR VERMELHA, 22,5mm, IP65.
CHAVE COMUTADORA | CV | MULTINST | 16-0-VT.FN | CHAVE COMUTADORA VOLTIMÉTRICA FF/FN
CHAVE COMUTADORA | CV | LUKMA | 25008 | CHAVE ROTATIVA LW26-VOLT YH3/3
CHAVE COMUTADORA | CV | SIEMENS | 3SU1100-2BL60-1NA0 | CHAVE COMUTADORA 3 POSIÇÕES + 3NO
CHAVE COMUTADORA | CV | BRASILTEC | C2S-900000150 | COMUTADOR COMPLETO DE 3 POSIÇÕES FIXAS, COM ATUAD0R E BL0CO DE C0NTATOS 3 (TRÊS) NA - NORMALMENTE ABERTOS 24VCC-2A, KN0B NA C0R PRETA, 22,5mm, IP65
CHAVE COMUTADORA | CV | BRASILTEC | C2S-900000480 | CHAVE COMUTADORA PARA VOLTÍMETRO, 7 POSIÇÕES, O-RS-ST-TR-NS-NR-NT, TENSÃO NOMINAL 690VCA
CHAVE COMUTADORA | CV | WEG | CSW-CK2F90-20000000-3VF | Comutador knob - Preto - 2 posições fixas - 90° - 2 NA - Ø22mm. Grau de proteção IP-66
CHAVE COMUTADORA | CV | WEG | CSW-CK3F45-WH | CHAVE COMUTADOR 22MM 3 POSIÇOES FIXA 2NA, IP66, COR PRETO, ÂNGULO SELETRO DE 45°
CHAVE COMUTADORA | CV | LUKMA | LW26-20-YH3/3 (25008) | CHAVE ROTATIVA, FIXAÇÃO PELO TOPO, 20A, FUINÇÃO COMUTADORA PARA VOLTIMETRO(0-RS-ST-TR)
CHAVE COMUTADORA | CV | LUKMA | LW26-VOLT-25008 | Chave Voltimetrica 4 Posicoes Medicao
CHAVE COMUTADORA | CV | SIBRATEC | LW28-20V | Chave Comutadora de Tensão
CHAVE COMUTADORA | CV | SIBRATEC | LW28-20V 7 | Chave comutadora de Voltimetro 7 posições, 3 Fases, fase-neutro,
CHAVE COMUTADORA | CV | ABB | OT200E03P | CHAVE COMUTADORA TRIPOLAR 200A 690V ACIONAMENTO MANUAL P/EIXO 6MM OT200E03P - 1SCA022712R0800
CHAVE COMUTADORA | CV | POLUS | PL-CCV | CHAVE COMUTADORA DE VOLTÍMETRO 3 FASES, ÂNGULO DE GIRO 45°, 10A
CHAVE COMUTADORA | CV | SIBRATEC | XB2-ED21 | Chave comutadora de 2 posições, 1NA fixas 45º, Ø22mm
CHAVE COMUTADORA | CV | SIBRATEC | XB2-ED33 | Chave comutadora de 3 posições, 2NA fixas 45º, Ø22mm
CHAVE DE AFERIÇÃO | - | FARCEL | BTE | Chave de aferição de embutir, 600V, classe de isolação 2,0kV, 20A
CHAVE DE AFERIÇÃO | CA | FARCEL | BTS | CHAVE DE AFERIÇÃO
CHAVE DE AFERIÇÃO | CA | FARCEL | BTS-066 V.04 | "CHAVE DE AFERIÇÃO DE SOBREPOR, TENSÃO 600V, 20A, 2,0KV"
CHAVE DE AFERIÇÃO | CA | CONNECTWELL | CWBAN-3TC | BLOCO DE AFERIÇÃO 3 TC'S, CONEXÃO POR PARAFUSO
CHAVE DE AFERIÇÃO | CA | CONEXEL | ST6/1 | CHAVE DE AFERIÇÃO 500V-20A - 3 CORRENTE DUPLA + 3 TENSÃO, SOBREPOR
CHAVE FIM DE CURSO | MS1 | ALTUS | ET2-0800 | SWITCH ETHERNET INDUSTRIAL, NÃO GERENCIÁVEL, COM 08 PORTAS 10/100 BASE-TX, CABO STP, CONECTOR RJ45
CHAVE FIM DE CURSO | - | ALTUS | NX9202 | Cabo de rede ethernet, blindado, CAT5E, 2m
CHAVE FIM DE CURSO | MS1 | ANCHIETA | LM-7 | FIM DE CURSO HASTE CURTA RIGIDA C/ ROLETE - 15A - 250V
CHAVE FIM DE CURSO | MS1 | BRASILTEC | 602601 | CHAVE FIM DE CURSO COM ROLDANA, CONTATO 1REVERSÍVEL NA/C/NF COM CAPACIDADE PARA 10A EM 220V, IP54, CONEXÕES ELÉTRICAS ATRAVÉS DE PARAFUSOS DE LATÃO
CHAVE FIM DE CURSO | MS1 | BRASILTEC | C2S-900004100 | CHAVE FIM DE CURSO COM ROLDANA, CONTATOS 1NF+1NA COM CAPACIDADE PARA 15A EM 220V, IP54, CONEXÕES ELÉTRICAS ATRAVÉS DE PARAFUSOS DE LATÃO.
CHAVE FIM DE CURSO | MSG | BRASILTEC | C2S-900602701 | CHAVE FIM DE CURSO ATUADOR DE ALAVANCA COM ROLETE COM CORPO PLÁSTICO DE ALTA PRECISÃO. POSSUI UM CONTATO REVERSÍVEL DE 10A/250VAC DE AÇÃO RÁPIDA, PRENSA CABO E GRAU DE PROTEÇÃO IP65. DISPÕE DE ATUADOR POR ALAVANCA LONGA COM ROLDANA PLÁSTICA
CHAVE FIM DE CURSO | MS1 | DELTA | DVS-008R00 | SWITCH ETHERNET INDUSTRIAL NÃO GERENCIÁVEL 08 PORTAS
CHAVE FIM DE CURSO | MS1 | DIANQI | TM-8108 | CHAVE FIM DE CURSO
CHAVE FIM DE CURSO | MS1 | LUKMA | AZ7311 | Chave fim de curso com roldana, contatos 1NF+1NA . 6A, 220V, IP54,
CHAVE FIM DE CURSO | MS1 | LUKMA | LK-AZ 7312 | FIM DE CURSO CORPO PLÁSTICO, CONTATOS 1NAF, IN: 10A 250VCA
CHAVE FIM DE CURSO | MS1 | LUKMA | ME 8108 | CHAVE FIM DE CURSO COM ROLDANA, CONTATOS 1NF+1NA. 6A 220V, IP54
CHAVE FIM DE CURSO | MS1 | LUKMA | RA7311 | CHAVE FIM DE CURSO COM ROLDANA 1NF+1NA, 6A, 220V, IP54
CHAVE FIM DE CURSO | MS1 | METALTEX | FM1703 | CHAVE FIM DE CURSO COM RODANA, CONTATOS 1NF+1NA COM CAPACIDADE PARA 6A EM 220V, IP54, CONEXÕES ELÉTRICAS ATRAVÉS DE PARAFUSOS DE LATÃO
CHAVE FIM DE CURSO | MS1 | METALTEX | FM7311 | Chave fim de curso 1NAF, 10A - 250V
CHAVE FIM DE CURSO | MS1 | METALTEX | FM8108 | FIM DE CURSO PARA PORTA DO PAINEL COM ATUADOR TIPO ROLDANA ‐ 1NA+1NF
CHAVE FIM DE CURSO | MS1 | PHOENIX CONTACT | FL 1005N | Switch Ethernet
CHAVE FIM DE CURSO | MS1 | PRABOX | CFC-01 | Tampa p/ chave fim de curso Z-15GQ-B
CHAVE FIM DE CURSO | MS1 | PRABOX | FDC-10 | Chave fim de curso com roldana, 10A 1NAF
CHAVE FIM DE CURSO | MS1 | PRABOX | FDR-12 | Chave fim de curso com roldana 1NAF, 10A
CHAVE FIM DE CURSO | MS1 | SCHNEIDER ELECTRIC | XCKP2145G11 | Chave fim de curso com Haste Metálica Ajustável Com Roldana 1NAF, 10A - 250V
CHAVE FIM DE CURSO | MS1 | SCODENO | Xptn-9000-45-5tx | SWITCH ETHERNET INDUSTRIAL, NÃO GERENCIÁVEL, COM 8 (OITO) PORTAS, CONFORME ESPECIFICAÇÃO.
CHAVE FIM DE CURSO | MS1 | SIBRATEC | 3733 | CHAVE FIM DE CURSO MODULAR CORPO PLÁSTICO 1NAF
CHAVE FIM DE CURSO | MS1 | SIBRATEC | 3734 | Chave fim de curso 1NAF, 250V, 10A D4MC5020
CHAVE FIM DE CURSO | MS1 | SIBRATEC | 5778 | Chave fim de curso com Roldana Ajustável ME8108 com 1NA + 1NF
CHAVE FIM DE CURSO | MS1 | SIBRATEC | D4MC2000 | CHAVE FIM DE CURSO INAF
CHAVE FIM DE CURSO | MS1 | SIBRATEC | D4MC5020 | Chave fim de curso 1NAF, 250V, 10A
CHAVE FIM DE CURSO | MS1 | SIBRATEC | LXW5-11G1 | Chave fim de curso tipo alavanca com rolete1NAF
CHAVE FIM DE CURSO | MS1 | SIBRATEC | Z-15GQ22-B | MICRO FIM DE CURSO PINO EROLDANA PARALELA 1NAF 250V
CHAVE FIM DE CURSO | MS1 | SIEMENS | 6GK5005-0BA00-1BA2 | SWITCH INTERNET
CHAVE FIM DE CURSO | MS1 | WEG | 7909522471547 | CHAVE FIM CURSO PLA ALAV ROLO AC RAP 1NA+1NF LSWPF14ALP11
CHAVE FIM DE CURSO | MS1 | WEIDMULLER | 1240840000 | SWITCH DE REDE, NÃO GERENCIAVEL, 5X RJ45, 10/100mb, FULL/HALFDUPLEX, 24VCC
CHAVE FIM DE CURSO | MS1 | WEIDMULLER | 1240850000 | SWITCH ETHERNET 24VCC, 5P, RJ45, - IE-SW-BL05-5TX
CHAVE FIM DE CURSO | MS1 | WEIDMULLER | 1240900000 | SWITCH ETHERNET INDUSTRIAL, NÃO GERENCIÁVEL, COM 8 PORTAS
CHAVE FIM DE CURSO | MS1 | WEIDMULLER | IE-SW-BL08-8TX | Ethernet Switch, 8x10/100 base TX, 24Vcc
CHAVE FIM DE CURSO | MS1 | WIWAV | WDH-16ET-DC | Switch ethernet industrial não gerenciavel, 16 portas 100Mbps, alimentação 24Vcc
CHAVE SECCIONADORA | CSG | ABB | 1SEP101890R0002 | Chave Seccionadora com Fuzível - XLP00-6BC
CHAVE SECCIONADORA | CSG | ABB | 1SEP201428R0001 | CHAVE SECCIONADORA COM FUSÍVEL - XLP000-6CC
CHAVE SECCIONADORA | CSG | ABB | OT160EV03P | CHAVE COMUTADORA TRIPOLAR 160A 690V ACIONAMENTO MANUAL P/EIXO 6MM OT160EV03P
CHAVE SECCIONADORA | CSG | ABB | OT160G03P | SECCIONADORA ROTATIVA 160AAC-23. MANOBRA SOB CARGA. COM MANOPLA ROTATIVA INTERNA E CONTATO AUXILIAR 1NAF INCORPORADOS
CHAVE SECCIONADORA | CSG | ABB | OT250E03P | CHAVE COMUTADORA TRIPOLAR 250A 690V ACIONAMENTO MANUAL P/EIXO 6MM OT250E03P - 1SCA022710R0100
CHAVE SECCIONADORA | - | ABB | OXP6X430-45+OHZX14+OHB45J6 | ACIONAMENTO ROTATIVO PARA PORTA DE PAINEL PARA SECCIONADORAS OT160. FORNECIMENTO: MANOPLA+HASTE+ACOPLAMENTO. COMPRIMENTO DA HASTE 430MM. COMPRIMENTO DO MANÍPULO DE 105MM. GRAU DE PROTEÇÃO IP66;
CHAVE SECCIONADORA | CSG | ABB | XLP1-6BC | CHAVE SECCIONADORA DO FUSÍVEL - XLP1-6BC
CHAVE SECCIONADORA | CSF | BRASILTEC | 4284 | CHAVE SECCIONADORA COM FUSÍVEIS ULTRARRÁPIDOS FNH00-25KA
CHAVE SECCIONADORA | CSG | BRASILTEC | 622701 | CHAVE SECCIONAD0RA TRIP0LAR 32A S0BCARGA CONFORME NORMA ABNT NBR IEC 60947 COM ACIONAMENO A PARTIR DA PORTA DO QUADRO E SISTEMA DE BLOQUEIO CADEADO NA POSIÇÃO DESLIGADO
CHAVE SECCIONADORA | CSG | BRASILTEC | 622801 | CHAVE SECCIONAD0RA TRIP0LAR 63A S0BCARGA CONFORME NORMA ABNT NBR IEC 60947 COM ACIONAMENO A PARTIR DA PORTA DO QUADRO E SISTEMA DE BLOQUEIO CADEADO NA POSIÇÃO DESLIGADO
CHAVE SECCIONADORA | CSG | ELETROMEC | TSL00C | Chave seccionadora porta fusível tamanho 00, 160A, 500V
CHAVE SECCIONADORA | CSG | ELETROMEC/EATON | TSL3-NH ULTRA-RÁPIDO | Chave Seccionadora com Fuzivel
CHAVE SECCIONADORA | CSG | ELETROMEC/EATON/BUSSM | TSL1C | CHAVE SECCIONADORA COM FUSÍVEL
CHAVE SECCIONADORA | CSG | ELETROMEC/EATON/BUSSM | TSL2C | CHAVE SECCIONADORA COM FUSÍVEL
CHAVE SECCIONADORA | CSG | ELETROMEC/EATON/BUSSM | TSL3C | Chave Seccionadora com Fusivel
CHAVE SECCIONADORA | CSG | JNG | HR17-160 | SECCIONADORA FUSÍVEL 160A 800V (Ui) IP20
CHAVE SECCIONADORA | CSG | SCHNEIDER ELECTRIC | INS125 | Chaves seccionadora para montagem pela base ou em trilho DIN, 125A
CHAVE SECCIONADORA | CSG | SCHNEIDER ELECTRIC | INS63 | Chaves seccionadora para montagem pela base ou em trilho DIN, 63A
CHAVE SECCIONADORA | CSG | SCHNEIDER ELECTRIC | LV428941 | Manopla rotativa externa preta para INS
CHAVE SECCIONADORA | CSF | SCHNEIDER ELECTRIC | LV480801 | CHAVE SECCIONADORA DO FUSÍVEL
CHAVE SECCIONADORA | CSG | SCHNEIDER ELECTRIC | 31110 | CHAVE SECCIONADORA TRIPOLAR SOBCARGA 400A - INS400
CHAVE SECCIONADORA | CSG | SIEMENS | 3LD2714-0TK51 | CHAVE SECCIONADORA 3P COM MANOPLA E EIXO PROLONGADOR
CHAVE SECCIONADORA | CSG | SIEMENS | BR3:$320250/3 +BR3:P010 +BR3:EC10 | SECCIONADORA ROTATIVA 250A. MANOBRA SOB CARGA. COM MANOPLA ROTATIVA PARA INSTALAÇÃO NA PORTA
CHAVE SECCIONADORA | - | SIEMENS | P010 | Eixo Prolongador 14mm com elemento de acoplamento até 300mm para Seccionadora S32-250/3
CHAVE SECCIONADORA | - | SIEMENS | P014 + EC14 | EIXO PROLONGADOR MAIS ACIONAMENTO ROTATIVO COM CADEADO PARA IMPEDIR ABERTURADO PAINEL COM SECCIONADORA NA POSIÇÃO LIGADO E COM SISTEMA DE BLOQUEIO
CHAVE SECCIONADORA | - | SIEMENS | Q-150 | Manopla T vermelha para S32-250/400 acompanha acionamento externo com espelho na cor amarela, com travamento contra a porta e bloqueio por cadeado em ambas as posições
CHAVE SECCIONADORA | - | SIEMENS | S32 | EIXO PROLONGADOR MAIS ACIONAMENTO ROTATIVO COM CADEADO PARA IMPEDIR ABERTURADO PAINEL COM SECCIONADORA NA POSIÇÃO LIGADO E COM SISTEMA DE BLOQUEIO
CHAVE SECCIONADORA | CSG | SIEMENS | S32-250/3 | Chave seccionadora sob carga tripolar 250A
CHAVE SECCIONADORA | CSG | SIEMENS | S32-630/3 | CHAVE SECCIONADORA DE 3 POLOS, OPERADA FRONTALMENTE, MONTADA NA BASE, COM ALÇA E EIXO PRETOS IP65, KITE DE PARAFUSOS DE TERMINAL INCLUÍDO, IN:630A, AC23A, 415~690V
CHAVE SECCIONADORA | CSG | THS | N/100+AES/AET | Chave Seccionadora 3P 100A, 3 pólos com manopla para porta de painel
CHAVE SECCIONADORA | CSG | THS | N/250 + AES/AET | Chave Seccionadora 3P 250A, 3 pólos com manopla para porta de painel
CHAVE SECCIONADORA | CSG | THS | N/400+AES/AET | Chave Seccionadora 3P 100A, 3 pólos com manopla para porta de painel
CHAVE SECCIONADORA | CSG | THS | N/630+AES/AET | Chave Seccionadora 3P 630A, 3 pólos com manopla para porta de painel
CHAVE SECCIONADORA | CSG | THS | NE160+S7+S47+S33 | CHAVE SECCIONADORA TRIPOLAR ROTATIVA, ACIONAMENTO NA PORTA, FIXAÇÃO PELA BASE, IN:160 A, COM MANOPLA PARA ACIONAMENTO A PARTIR DA PORTA DO PAINEL ENERGIZADO E SISTEMA DE BLOQUEIO POR CADEANO NA POSIÇÃO DESLIGADO.
CHAVE SECCIONADORA | CSG | THS | NE63+S7+S47+S33 | CHAVE SECCIONADORA TRIPOLAR ROTATIVA, ACIONAMENTO NA PORTA, FIXAÇÃO PELA BASE, IN:63A, COM MANOPLA PARA ACIONAMENTO A PARTIR DA PORTA DO PAINEL ENERGIZADO E SISTEMA DE BLOQUEIO POR CADEANO NA POSIÇÃO DESLIGADO.
CHAVE SECCIONADORA | CSG | THS | TES-00 | CHAVE SECCIONADORA PARA FUSÍVEIS NHOO, TENSÃO NOMINAL Ue= 690V, CAPACIDADE DE OPERAÇÃO EM CARGA le= 160A (AC-21/220V). PERMITE VERIFICAR A CONDIÇÃO DOS FUSÍVEIS SEM A ABERTURA DA TAMPA E A UTILIZAÇÃO DE LACRES DE SEGURANÇA.
CHAVE SECCIONADORA | CSG | THS | TES690-00 | Chave Seccionadora base fusivel NH00 fusivel 3P até 160A
CHAVE SECCIONADORA | CSG | WEG | 11884107 | Chave seccionadora porta fusível NH000, 100A FSW100-3
CHAVE SECCIONADORA | CSG | WEG | 12258397 | CHAVE SECCIONADORA ROTATIVA MSW 16A 2 POLOS COM MANOPLA VERMELHA / AMARELA PARA MONTAGEM EM PAINEL ATE 1000V
CHAVE SECCIONADORA | CSG | WEG | MSW 63 B3 H | CHAVE SECCIONADORA 63A TRIPOLAR SOBCARGA, MONTADA EM BASE COM HASTE 300MM. ATENDE A NR12, FRONTAL IP65, PERMITE UTILIZAÇÃO DE ATÉ 3 CADEADOS
CHAVE SECCIONADORA | CSG | WEG | 11884179 | SECCIONADORA FUSÍVEL NH-01 250A - Ui 800V - Conf. IEC 60947-3 - FSW250
CHAVE SECCIONADORA | CSG | WEG | 11898938 | SECCIONADORA ROTATIVA MSW 25 B3 H
CHAVE SECCIONADORA | CSG | WEG | 12258389/MSW 16 P3 H | CHAVE SECCIONADORA GERAL - 16 A- ACIONAMENTO PELO PAINEL POR MANOPLA COM INTERTRAVAMENTO POR ATÉ 3 CADEADOS
CHAVE SECCIONADORA | CSG | WEG | FSW 100-3 | CHAVE SECCIONADORA TRIPOLAR NH000 100A
CHAVE SECCIONADORA | CSG | WEG | FSW160 3 | SECCIONADORA FUSIVEL 160A, PARA FUSÍVEL NHOO COM CONTATO AUXILIAR 1NAF PERMITE VERIFICAR A CONDIÇÃO DOS FUSÍVEIS SEM A ABERTURA DA TAMPA E A UTILIZAÇÃO DE LACRES DE SEGURANÇA.
CHAVE SECCIONADORA | CSG | WEG | FSW250 3 | SECCIONADORA FUSIVEL 250A, PARA FUSÍVEL NH01 COM CONTATO AUXILIAR 1NAF. PERMITE VERIFICAR A CONDIÇÃO DOS FUSIVEIS SEM A ABERTURA DA TAMPA E A ¦ UTILIZAÇÃO DE LACRES DE SEGURANÇA.
CHAVE SECCIONADORA | CSG | WEG | FSW400 3 | SECCIONADORA FUSIVEL 400A, PARA FUSIVEL NH02 COM CONTATO AUXILIAR 1NAF. PERMITE VERIFICAR A CONDIÇÃO DOS FUSÍVEIS SEM A ABERTURA DA TAMPA E A UTILIZAÇÃO DE LACRES DE SEGURANÇA.
CHAVE SECCIONADORA | CSG | WEG | MSW 125 B-3 H | Seccionadora Rotativa In=125A - 3 polos - Para montagem em base, com manopla e haste 300mm
CHAVE SECCIONADORA | CSG | WEG | MSW 25 B3 H | CHAVE SECCIONADORA 25A TRIPOLAR SOBCARGA, MONTADA EM BASE COM HASTE 300MM. ATENDE A NR12, FRONTAL IP65, PERMITE UTILIZAÇÃO DE ATÉ 3 CADEADOS
CHAVE SECCIONADORA | CSG | WEG | MSW 40 B-3 | Chave seccionadora sob carga tripolar 40A, fixação por base
CHAVE SECCIONADORA | CSG | WEG | MSW 40B3-H2 | CHAVE SECCIONADORA 40A TRIPOLAR SOBCARGA, MONTADA EM BASE COM HASTE 300MM. ATENDE A NR12, FRONTAL IP65, PERMITE UTILIZAÇÃO DE ATÉ 3 CADEADOS
CHAVE SECCIONADORA | CSG | WEG | MSW 63 B-3 | Chave seccionadora sob carga tripolar 63A, fixação por base
CHAVE SECCIONADORA | CSG | WEG | MSW 63B3-H2 | CHAVE SECCIONADORA 63A TRIPOLAR SOBCARGA, MONTADA EM BASE COM HASTE 300MM. ATENDE A NR12, FRONTAL IP65, PERMITE UTILIZAÇÃO DE ATÉ 3 CADEADOS
CHAVE SECCIONADORA | CSG | WEG | MSW 80B3-H | CHAVE SECCIONADORA 80A TRIPOLAR SOBCARGA, MONTADA EM BASE COM HASTE 300MM. ATENDE A NR12, FRONTAL IP65, PERMITE UTILIZAÇÃO DE ATÉ 3 CADEADOS
CHAVE SECCIONADORA | - | WEG | MSW H 80 B | Manopla rotativa p/ MSW 63/MSW 80, fixação por base
CHAVE SECCIONADORA | - | WEG | MSW HS 185-40 | Eixo prolongador 185mm p/ MSW 12 a MSW 40
CHAVE SECCIONADORA | - | WEG | MSW HS 300-160 | Eixo prolongador 300mm p/ MSW 63 a MSW 160
CHAVE SECCIONADORA | CSG | WEG | MSW12B-3 H | SECC. ROTATIVA 12A. FIXAÇÃO BASE + MANOPLA ROTATIVA PARA PORTA DE PAINEL E E HASTE DE 85MM.
CHAVE SECCIONADORA | CSG | WEG | MSW160-B 3 H | SECC. ROTATIVA 160A. FIXAÇÃO BASE + MANOPLA ROTATIVA PARA PORTA DO PAINEL E HASTE DE 300MM.
CHAVE SECCIONADORA | CSG | WEG | MSW20-B 3 H | SECC. ROTATIVA 20A. FIXAÇÃO BASE + MANOPLA ROTATIVA PARA PORTA DO PAINEL E HASTE DE 85MM.
CHAVE SELETORA | CS1/2 | LUKMA | 13010 | Chave seletora 3 posições fixas, 2NA, Ø22mm, IP65, linha metálica LK2-BD 21
CHAVE SELETORA | CS1/2 | LUKMA | LK2-ED25-14016 | Chave seletora de 2 posições, 2NA 220V 22mm IP65
CHAVE SELETORA | CS1/2 | LUKMA | LK2-ED33 | Chave seletora 3 posições fixas, 3NA 690V, 10A
CHAVE SELETORA | CS1/2 | LUKMA | LK2-ED33-14017 | Chave seletora de 3 posições, 3NA 220V 22mm IP65
CHAVE SELETORA | CS1/2 | LUKMA | ZB2-BE101 | PARA ITEM ACIMA, BLOCO DE CONTATO INA.
CHAVE SELETORA | CS1/2 | METALTEX | L20-AB2-RG | CHAVE SELETORA 24V IP40
CHAVE SELETORA | CS1/2 | METALTEX | TN2SS2B-1A | COMUTADOR KNOB CURTO COM 2 POS. FIXAS(90°). CONTATOS 2NA. FURAÇÃO 22MM.IP66.
CHAVE SELETORA | CS1/2 | POLUS | PL-CCV | COMUTADORA PARA VOLTIMETRO 16A, 690V
CHAVE SELETORA | CS1/2 | SCHNEIDER ELECTRIC | XA2ED21 | Chave Seletora - 22,5mm - IP65 - Frontal - 2 Posições - 2NA
CHAVE SELETORA | CS1/2 | SCHNEIDER ELECTRIC | XA2ED33 | Chave Seletora - 22,5mm - IP65 - Frontal -3 Posições - 3NA
CHAVE SELETORA | CS1/2 | SCHNEIDER ELECTRIC | XB4BD33 +ZBE101 | Comutador completo 3 posições fixas, 3NA,preto, 22,5mm
CHAVE SELETORA | CS1/2 | WEG | 12923168 | COMUTADOR CSW-CK3F45-20000000-3VF KNOB FIXO 22 mm DE RESINA TERMOPLASTICA Ui=690 Volts TENSAO NOMINAL ISOLACAO: Ui=690 Volts; LINHA: COMUTADOR; DIAMETRO INSTALACAO: 22 mm; FAMILIA: COMUTADOR PADRAO; TIPO FRONTAL: KNOB; POSICOES COMUTADOR: 3; FORMA ATUACAO: FIXO; ANGULO DO SELETOR: 45; COR DO FRONTAL: PADRAO; GRAU DE PROTECAO: IP66; BLOCO DE CONTATOS: COM; BLOCO 1NA-BC10F: 2; BLOCO 1NF-BC01F: 0; ILUMINACAO: SEM; COR DO LED: PADRAO; ACESSORIOS ESPECIAIS: SEM; TIPO DE FLANGE: 3 POS. VERTICAL (F); MATERIAL DO FRONTAL: DE RESINA TERMOPLASTICA; NUMERO MAX. DE CONTATOS: 4; QUANTIDADE DE BLOCOS SIMPLES: 2
CHAVE SELETORA | CS1/2 | WEG | CSW-BC2-10 000000-3VF CSW-BF5-10 000000-3VF CK3F45-2000 0000-3VF | COMUTADOR COMPLETO DE 3 POSIÇÕES FIXAS, COM ATUADOR E BLOCO DE CONTATOS ¦3 (TRĖS) NA - NORMALMENTE ABERTOS, KNOB NA COR PRETA, 22,5mm, IP65.
CHAVE SELETORA | CS1/2 | WEG | CSW-CK3F45-20000000-3VF | CHAVE SELETORA PLASTICO 3 POSIÇÕES FIXAS2NA IP66
CLP | CLP | ALTUS | XP315 | CLP COMPACTO DE ALTA VELOCIDADE COM 16ED. 16SD, A TRANSISTOR, 5 EA V/I, 2EA RTD (3FIOS), 1 PORTA ETHERNET, 1 PORTA SERIAL RS-485 E MESTRE CANOPEN
CLP | CLP | ALTUS | XP325 | CLP COMPACTO DE ALTA-VELOCIDADE COM 16 ED, 16 SD À TRANSISTOR, 5 EA V/I, 2 EA RTD (3 FIOS), 4 SA, 1 PORTA ETHERNET, 1 PORTA SERIAL RS-485 E MESTRE CANOPEN
CLP | CLP | ALTUS | XP300 | CONTROLADOR LOGICO PROGRAMAVEL, AUMENTAÇÃO EM 24 VCC, CONTROLADOR COMPACTO COM UCP DE ALTA VELOCIDADE, 1 PORTA ETHERNET, 1 CANAL SERIAL RS-485, 1 INTERFACE CAN, 1 USB, 16 ED 24 VDC E 16 SD TRANSISTOR.
CLP | CLP | ALTUS | XP340 | CONTROLADOR LOGICO PROGRAMAVEL
CLP | CLP | ALTUS | NX3008 | UCP de alta velocidade, 3 portas ethernet, 1 RS-485, 1 CAN, 1 USB, fonte de alimentação 15W 24Vcc integrada, suporte a expansão de barramento e rede anel MRP, acessivel por navegador webserver
CLP | CLP | ALTUS | NX3004 | UCP de alta velocidade, 1 porta ethernet, 1 canal serial, fonte de alimentação 15W 24Vcc integrada e suporte a expansão de barramento
CLP | CLP | SIEMENS | CPU 1214C DC/DC/DC 6ES7 214-1AG40--0XB0 | CLP 24Vcc, com 14 entradas digitais, 10 saídas digitais, 2 entradas analógicas 0-10V e 1 porta ethernet RJ-45
CLP | CLP | SIEMENS | 6ES7241-1CH30-1XB0 | Módulo de comunicação CB 1241, RS 485
CONTATOR AUXILIAR | KA | WEG | 11471428 | Contator Tripolar CWMC25-10
CONTATOR AUXILIAR | KA | WEG | 11486237 | Contator Tripolar CWMC50-10
CONTATOR AUXILIAR | KA | WEG | 11486254 | Contator Tripolar CWMC65-10
CONTATOR AUXILIAR | KA | WEG | 11884180 | SECCIONADORA FUSÍVEL NH-02 400A - Ui 800V - Conf. IEC 60947-3 - FSW400
CONTATOR AUXILIAR | KA | WEG | 11884182 | Chave seccionadora porta fusível NH00, 160A FSW160-3
CONTATOR AUXILIAR | KA | WEG | 12486869 | CONTATOR AUXILIAR 2NA+2NF - BOBINA 24Vcc - CWCA0-22-C03
CONTATOR AUXILIAR | KA | WEG | 12486870 | Contator Auxiliar 3NA+1NF, 24Vcc CWCA0-31-C03
CONTATOR AUXILIAR | KA | WEG | 12486872 | Contator Auxiliar 4NA, 24Vcc CWCA0-40-C03
CONTATOR AUXILIAR | KA | WEG | 12499359 | Bloco de contato para CWC, 4NA BFC0-40
CONTATOR AUXILIAR | KA | WEG | 13262011 | BLOCO DE CONTATOS AUXILIAR BCM 1NF (F) COMANDO E SINALIZACAO CSW
CONTATOR AUXILIAR | KA | WEG | 15514948 | Contator Tripolar - CWBC
CONTATOR AUXILIAR | KA | WEG | 1122770000 | Contator Auxiliar 4NA, 24Vcc CWCA0-40-C03
CONTATOR AUXILIAR | KA | WEIDMULLER | 1123490000 | ACOPLADOR A RELE 24VCC 2NAF
CONTATOR AUXILIAR | KA | WEIDMULLER | 1123540000 | ACOPLADORA RELE 2NAF 220VCA
CONTATOR AUXILIAR | KA | WEG | 12486843 | CONTATOR AUXILIAR 2NA+2NF - BOBINA 24Vcc - CWCA0-22-C03
CONTATOR AUXILIAR | KA | WEG | 12486844 | CONTATOR AUXILIAR 3NA+1NF - BOBINA 220Vca - CWCA0-31-V26
CONTATOR AUXILIAR | KA | WEG | 12486847 | CONTATOR AUXILIAR 4NA - BOBINA 220Vca - CWCA0-40-V26
CONTATOR AUXILIAR | KA | WEG | 12486872 | CONTATOR AUXILIAR 4NA - BOBINA 24Vcc - CWCA0-40-C03
CONTATOR AUXILIAR | KA | ABB | 1SBL931074R7510 | Contator Tripolar de Linha - AX25-30-10-75
CONTATOR AUXILIAR | KA | ABB | 1SBN019040R1022 | Bloco para Contator 2NA + 2NF - CA5X-22E
CONTATOR AUXILIAR | KA | ABB | 1SBN019040R1122 | Bloco Auxiliar Contator - CA5X-22M
CONTATOR AUXILIAR | KA | ABB | 1SFL491074R8011 | Contator Tripolar de Linha - AX185-30-11-80
CONTATOR AUXILIAR | KA | ABB | 1SFL981074R7511 | Contator Tripolar de Linha - AX115-30-11-75
CONTATOR AUXILIAR | KA | ABB | 1SFL991074R8011 | Contator Tripolar de Linha - AX150-30-11-80
BORNE RELÉ | KA | ABB | 1SVR405521R3100 + 1SVR405501R3010 | Borne Relé - 1NAF - 24Vcc
CONTATOR AUXILIAR | KA | SIEMENS | 3RH2122-2AN20 | CONTATOR AUXILIAR BOBINA 220Vac 2NO 2NC
CONTATOR AUXILIAR | KA | SIEMENS | 3RH2122-2BB40 | CONTATOR AUXILIAR BOBINA 24Vdc 2NO 2NC
CONTATOR AUXILIAR | KA | SIEMENS | 3RH2122-2BB40 | CONTATOR AUXILIAR BOBINA 24Vdc 4NO
CONTATOR AUXILIAR | KA | SIEMENS | 3RH21312BB40 | CONTATOR AUXILIAR BOBINA 24Vdc 3NO 1NC
CONTATOR AUXILIAR | KA | BRASILTEC | 679901 | CONTATOR AUXILIAR, BOBINA EM 24VCC, COM 4 (QUATRO) CONTAT0S, 4NA
CONTATOR AUXILIAR | KA | BRASILTEC | 753101 | CONTATOR AUXILIAR, BOBINA EM 24VCC, COM 4 (QUATRO) CONTAT0S, 2NA + 2NF
CONTATOR AUXILIAR | KA | BRASILTEC | 753201 | CONTATOR AUXILIAR, BOBINA EM 24VCC, COM 4 (QUATRO) CONTATOS 3NA + 1NF. (PERMITE-SE O USO DE RELÉ DE INTERFACE)
CONTATOR AUXILIAR | KA | WEG | 787-1675 | CONTATOR AUXILIAR, BOBINA EM 24VCC, COM 4 (QUATRO) CONTATOS 4NA.
CONTATOR AUXILIAR | KA | WEG | 787-871 | CONTATOR AUXILIAR, BOBINA EM 24VCC, COM 4 (QUATRO) CONTATOS 3NA + 1NF. (PERMITE-SE O USO DE RELÉ DE INTERFACE)
CONTATOR AUXILIAR | KA | WEG | BFC0-11 | BLOCO DE CONTATOS (AZUL) AUXILIARES FRONTAL (1NA+1NF) PARA CONTATORES AUXILIARES MODELO CWC07 à CWC016
CONTATOR AUXILIAR | KA | WEG | BFC0-40 | BLOCO DE CONTATOS AUXILIARES FRONTAL (AZUL) C/ 4NA PARA CWC07 A CWC016
CONTATOR AUXILIAR | KA | WEG | BFCA-11 | BLOCO DE CONTATOS (AZUL) AUXILIARES FRONTAL (1NA+1NF) PARA CONTATORES AUXILIARES MODELO CWCA
CONTATOR AUXILIAR | KA | WEG | BFCA-40 | BLOCO DE CONTATO AUXILIAR 4NA PARA CONTATOR CWC40. CÓD. FAB.: 12499385
BORNE RELÉ | KA | WEG | BTWR P16E26 | BORNE RELÉ 24VCA/VCC,BASE+RELÉ EXTRAÍVEL, CONTATO 1NAF, MONTAGEM EM TRILHO DIN 35 MM
CONTATOR AUXILIAR | KA | WEIDMULLER | C022276.0000 | ACOPLADORA RELE 2NAF 24VCC
CONTATOR AUXILIAR | KA | SCHNEIDER ELECTRIC | CA3KN40BD | CONTATOR AUXILIAR
CONTATOR AUXILIAR | KA | WEG | CAW04-22-00 V05 | MINICONTATOR AUXILIAR (AZUL) 6A EM AC15/220V 2NA/2NF BOBINA 24Vcc/60HZ
CONTATOR AUXILIAR | KA | WEG | CAW04-22-00 V25 | MINICONTATOR AUXILIAR (AZUL) 6A EM AC15/220V 2NA/2NF BOBINA 220VCA/60HZ
CONTATOR AUXILIAR | KA | WEG | CAWO4-31-00 V25 | MINICONTATOR AUXILIAR (AZUL) 6A EM AC15/220V 3NA/1NF BOBINA 220VCA/60HZ
CONTATOR AUXILIAR | KA | WEG | CW07-00-22 V05 | MINICONTATOR TETRAPOLAR COM 2NA+2NF DE FORÇA, 7A/AC-3 OU 18A/AC-1. BOBINA 220V/60HZ
CONTATOR AUXILIAR | KA | WEG | CW07-10-30 V25 | MINICONTATOR (AZUL) 7A EM AC-3 (18A/AC1) C/ 1NA BOBINA 220V60HZ.
CONTATOR AUXILIAR | KA | WEG | CWA0-40-00 C03 | CONTATOR AUXILIAR BOBINA EM 24VCC, COM 4 (QUATRO) CONTATOS 4NA - 60Hz.
CONTATOR AUXILIAR | KA | WEG | CWB50-11-30C03 | CONTATOR DE FORÇA TRIPOLAR 50A, 2 CONTATOS AUXILIARES (1NA+1NF), BOBINA 24Vcc - WEG -CWB50-11-30C03
CONTATOR AUXILIAR | KA | WEG | CWBC50-21-30-V23 | Contator tripolar para banco capacitor bobina em 220Vca, 25KVar/230V, 40KVar/380V
CONTATOR AUXILIAR | KA | WEG | CWBC95-21-30E04 | CONTATOR
CONTATOR AUXILIAR | KA | WEG | CWC07-00-22 V05 | MINICONTATOR TETRAPOLAR COM 2NA+2NF DE FORÇA, 7A/AC-3 OU 18A/AC-1. BOBINA 220V/60HZ
CONTATOR AUXILIAR | KA | WEG | CWCA0-13E | Contator Auxiliar 1NA+3NF, 24Vcc
CONTATOR AUXILIAR | KA | WEG | CWCA0-22-00 C03 | MINICONTATOR AUXILIAR, CORRENTE NOMINAL 10A EM AC-15/220V, 2NA+2NF, BOBINA 24Vcc.
CONTATOR AUXILIAR | KA | WEG | CWCA0-22-00 V26 | CONTATOR AUXILIAR BOBINA EM 220V, COM 4 (QUATRO) CONTATOS 2NA+2NF - 60Hz.
CONTATOR AUXILIAR | KA | WEG | CWCA0-22-00C03 | CONTATOR AUXILIAR TIPO DE CONTATO: INSTANTANEO, CONTATOS: 2NA+2NF, TENSAO NA BOBINA: 24 V FREQUENCIA: 60 HZ
CONTATOR AUXILIAR | KA | WEG | CWCA0-22-00C03-12486869 | Contator auxiliar 6A bobina 24Vcc 2NA+2NF
CONTATOR AUXILIAR | KA | WEG | CWCA0-22-00V25 | CONTATOR AUXILIAR TIPO DE CONTATO: INSTANTANEO, CONTATOS: 2NA+2NF, TENSAO NA BOBINA: 220 V FREQUENCIA: 60 HZ
CONTATOR AUXILIAR | KA | WEG | CWCA0-22-20 C03 | CONTATOR AUXILIAR BOBINA EM 24VCC, COM 4 (QUATRO) CONTATOS 2NA+2NF - 60Hz.
CONTATOR AUXILIAR | KA | WEG | CWCA0-22E | Contator Auxiliar 2NA+2NF, 24Vcc
CONTATOR AUXILIAR | KA | WEG | CWCA0-31-00C03 | CONTATOR AUXILIAR TIPO DE CONTATO: INSTANTANEO, CONTATOS: 3NA+1NF, TENSAO NA BOBINA: 24 V FREQUENCIA: 60 HZ
CONTATOR AUXILIAR | KA | WEG | CWCA0-31-00C03-12486870 | Contator auxiliar 6A bobina 24Vcc 3NA+1NF
CONTATOR AUXILIAR | KA | WEG | CWCA0-31E | Contator Auxiliar 3NA+1NF, 24Vcc
CONTATOR AUXILIAR | KA | WEG | CWCA0-40-00 C03 | CONTATOR AUXILIAR BOBINA EM 24VCC, COM 4 (QUATRO) CONTATOS 4NA - 60Hz.
CONTATOR AUXILIAR | KA | WEG | CWCA0-40E | Contator Auxiliar 4NA, 24Vcc
CONTATOR AUXILIAR | KA | WEG | CWCA-22-00 C03 | CONTATOR AUXILIAR, BOBINA 24Vcc, COM 4 (QUATRO) CONTATOS 2NA+2NF.
CONTATOR AUXILIAR | KA | WEG | CWCA-31-00 C03 | CONTATOR AUXILIAR BOBINA EM 24VCC, COM 4 (QUATRO) CONTATOS 3NA+1NF-60Hz.
CONTATOR AUXILIAR | KA | WEG | CWCA-40-00 C03 | CONTATOR AUXILIAR, BOBINA 24Vcc, COM 4 (QUATRO) CONTATOS 4NA.
CONTATOR AUXILIAR | KA | WEG | CWCAD-31-00-C03 | CONTATOR AUXILIAR, BOBINA EM 24VCC, COM 4 (QUATRO) CONTATOS 2NA + 2NF.
CONTATOR AUXILIAR | KA | WEG | CWCAO-22-00 C03 | MINICONTATOR AUXILIAR (AZUL) 10A EM AC14 E AC15/230V 2NA+2NF BOBINA 24VCC.
CONTATOR AUXILIAR | KA | WEG | CWCAO-31-00 C03 | CONTATOR AUXILIAR BOBINA EM 24VCC, COM 4 (QUATRO) CONTATOS 3NA+1NF-60Hz.
CONTATOR AUXILIAR | KA | WEG | CWM150-22-30-V26 | Contator tripolar 150A - AC-3 com 2NA+2NF, 220V/60Hz, 220V/60Hz
CONTATOR AUXILIAR | KA | METALTEX | CX6-80-40 | CONTATORES AUXILIARES 4NA 2A 24V
CONTATOR AUXILIAR | KA | METALTEX | CX6-B0-22 | CONTATORES AUXILIARES 2NA+2NF 2A 24V
CONTATOR AUXILIAR | KA | METALTEX | CX6-B0-31 | CONTATOR AUXILIAR - BOBINA EM 24Vcc - 3NA+1NF
CONTATOR AUXILIAR | KA | METALTEX | CX6-H5-22 | CONTATORES AUXILIARES 2NA+2NF 2A 220V
CONTATOR AUXILIAR | KA | EATON | DILA-22- (24DC) | Contator auxiliar 2NA+2NF
CONTATOR AUXILIAR | KA | EATON | DILA-22(220V60HZ) | Contator auxiliar 2NA+2NF
CONTATOR AUXILIAR | KA | EATON | DILA-31(220V60HZ) | Contator auxiliar 3NA+1NF
CONTATOR AUXILIAR | KA | EATON | DILA-31-(24DC) | Contator auxiliar 3NA+1NF
CONTATOR AUXILIAR | KA | EATON | DILA-40(220V60HZ) | Contator auxiliar 4NA
CONTATOR AUXILIAR | KA | EATON | DILER 31G | MINI CONTATOR AUXILIAR 3NA 1NF 24VCC
CONTATOR AUXILIAR | KA | EATON | DILER 40-G | MINI CONTATOR AUXILIAR 4NA 24Vcc
CONTATOR AUXILIAR | KA | EATON | DILER-22(220V60HZ) | Contator auxiliar 2NA+2NF
CONTATOR AUXILIAR | KA | EATON | DILER-22-G (24DC) | Minicontator auxiliar 2NA+2NF - 24VDC
CONTATOR AUXILIAR | KA | EATON | DILER-31(220V60HZ) | Contator auxiliar 3NA+1NF
CONTATOR AUXILIAR | KA | EATON | DILER-31-G (24DC) | Contator auxiliar 3NA+1NF
CONTATOR AUXILIAR | KA | EATON | DILM32-10(220V50/60HZ) | Contator 32A - AC3, com 1NA
CONTATOR AUXILIAR | KA | EATON | DILM32-XHI22 | Módulo de contato auxiliar 2NA+2NF
CONTATOR AUXILIAR | KA | ABB | GJH1211001R8220 | Contator Auxiliar - 2NA + 2NF
CONTATOR AUXILIAR | KA | ABB | GJH1211001R8310 | Contator Auxiliar-3NA + 1NF
CONTATOR AUXILIAR | KA | ABB | GJH1213001R0311 | Contator Auxiliar - 3NA + 1NF
CONTATOR AUXILIAR | KA | CONNECTWELL | IMRE4SS8/24/OM | ACOPLADOR RELE, CONTENDO 8 RELE COM 4 CONTATOS NAF (REVERSIVEL), BOBINA 24VCC
CONTATOR AUXILIAR | KA | LUKMA | JZC4-22-01020 | Contator auxiliar 10A bobina 220Vca 2NA+2NF
CONTATOR AUXILIAR | KA | LUKMA | JZC4-31-01021 | Contator auxiliar 10A bobina 220Vca 3NA+1NF
CONTATOR AUXILIAR | KA | LUKMA | JZC4-40 + F4-11 DN11 - 01022 + 09004 | Contator auxiliar 4NA bobina 220Vca + Bloco de contato 1NA+1NF
CONTATOR AUXILIAR | KA | ABB | K6-22Z-80 | Contator Auxiliar, bobina em 220vVca, 2NA + 2NF
CONTATOR AUXILIAR | KA | ABB | KC6-22Z-01 | Contator Auxiliar, bobina em 24Vcc, 2NA+2NF
CONTATOR AUXILIAR | KA | ABB | KC6-22Z-05 | Contator Auxiliar, bobina em 220Vca, 2NA + 2NF
CONTATOR AUXILIAR | KA | ABB | KC6-31Z-01 | CONTACTOR AUXILIAR MINI KC6-31Z-01 24VCC 3NA+1NF - GJH1213001R0311
CONTATOR AUXILIAR | KA | ABB | KC6-40E-01 | Contator Auxiliar, bobina em 24Vcc, 4NA
CONTATOR AUXILIAR | KA | ABB | KC6-40E-01+BLOCO 2NA | Contator Auxiliar, bobina em 24Vcc, 4NA + BLOCO 2NA
CONTATOR AUXILIAR | KA | WEG | LED 110-240V/12W | Contator Auxiliar 3NA+1NF, 24Vcc CWCA0-31-C03
CONTATOR AUXILIAR | KA | ALTUS | NEXTO XP101 | Expansão 16ED, RS-485, 24Vdc
CONTATOR AUXILIAR | KA | ALTUS | NEXTO XP106 | Expansão 8ED e 6SD, RS-485, 24Vdc
CONTATOR AUXILIAR | KA | MITSUBISHI ELECTRIC | SD-N800AB DC24V 2A2B | CONTATOR FORCA TRIPOLAR
CONTATOR AUXILIAR | KA | ABB | XLP00-6BC | CHAVE SECCIONADORA DO FUSÍVEL - XLP00-6BC
CONTATOR AUXILIAR | KA | PROAUTO ELECTRIC | ZJ18FF-024-4Z1-C4 + 18FF | ACOPLADOR A RELÉ ELETROMECÂNICO - 24VCC-4 CONTATOS REVERSÍVEIS
CONVERSOR | CONV | TEKNIMAS | TEKNI71 | CONVERSOR DC-DC, TENSÃO DE ENTRADA: 0 A 24VDC; TENSÃO DE SAÍDA: 0 A 10VDC
CONVERSOR | CONV | MITSUBISHI ELECTRIC | FX5-CNV-IFC-IMP | MODULO CONVERSOR - FX5-CNV-IFC-IMP
DISJUNTOR | DJ | WEG | 12269 | Disjuntor termomagnético monopolar 25A, curva C, Icu 5kA - IEC 60947-2 - MDW-C25
DISJUNTOR | DJ | WEG | 10076399 | MINIDISJUNTOR; TIPO: MINIDISJUNTOR TERMOMAGNÉTICO; REFERENCIA PROD AUTOMACAO: MDW; CURVA DISPARO: -C; CORRENTE NOMINAL: 6A; NUMERO POLOS: 2 POLOS; TENSÃO EMPREGO: 440Vca/250Vcc
DISJUNTOR | DJ | WEG | 10076405 | Disjuntor termomagnético monopolar 10A, curva C, Icu 5kA - IEC 60947-2 - MDW-C10
DISJUNTOR | DJ | WEG | 10076407 | DISJUNTOR BIPOLAR CURVA C 10A - 5kA 230/400Vca - 4,5kA 440Vca - NBR IEC 60947-2 - MDW-C10-2
DISJUNTOR | DJ | WEG | 10076409 | Disjuntor termomagnético tripolar 10A, curva C, Icu 5kA - IEC 60947-2 - MDW-C10-3
DISJUNTOR | DJ | WEG | 10076413 | Disjuntor termomagnético monopolar 16A, curva C, Icu 5kA - IEC 60947-2 - MDW-C16-2
DISJUNTOR | DJ | WEG | 10076415 | Disjuntor termomagnético bipolar 10A, curva C, Icu 5kA - IEC 60947-2-MDW-C10-2
DISJUNTOR | DJ | WEG | 10076417 | Disjuntor termomagnético tripolar 16A, curva C, Icu 5kA - IEC 60947-2 - MDW-C16-3
DISJUNTOR | DJ | WEG | 10076423 | Disjuntor termomagnético bipolar 20A, curva C, Icu 5kA - IEC 60947-2 - MDW-C20-2
DISJUNTOR | DJ | WEG | 10076429 | Disjuntor termomagnético monopolar 25A, curva C, Icu 5kA - IEC 60947-2 - MDW-C25
DISJUNTOR | DJ | WEG | 10076441 | Disjuntor termomagnético tripolar 32A, curva C, Icu 5kA - IEC 60947-2 - MDW-C32-3
DISJUNTOR | DJ | WEG | 10076449 | Disjuntor Tripolar Termomagnetico - Curva C - MDW- C40-3
DISJUNTOR | DJ | WEG | 11422727 | DISJUNTOR MONOPOLAR 63A CURVA C - 10kA 230/400Vca - MDWH-C63
DISJUNTOR | DJ | WEG | 14256828 | Disjuntor caixa moldada tripolar 70A Icc.: 30kA/220V ¦ 20kA/380-415V - DWP125L-70-3
DISJUNTOR | DJ | WEG | 14256832 | Disjuntor caixa moldada tripolar 100A Icc.: 30kA/220V ¦ 20kA/380-415V - DWP125L-100-3
DISJUNTOR | DJ | WEG | 14256836 | Disjuntor caixa moldada tripolar 175A Icc.: 35kA/220V ¦ 20kA/380-415V - DWP250L-175-3
DISJUNTOR | DJ | STECK | SDA63C10 | MINIDISJUNTOR TRIPOLAR 10A CURVA C - 10kA 230/400Vca
DISJUNTOR | DJ | WEG | 10076383 | MINIDISJUNTOR BIPOLAR 2A CURVA C - 5kA 230/400Vca - MDW-C2-2
DISJUNTOR | DJ | WEG | 11422666 | MINIDISJUNTOR MONOPOLAR 10A CURVA C - 10kA 127/230Vca - MDWH-C10-1
DISJUNTOR | DJ | WEG | 11422667 | MINIDISJUNTOR BIPOLAR 10A CURVA C - 10kA 230/400Vca - MDWH-C10-2
DISJUNTOR | DJ | WEG | 11422688 | MINIDISJUNTOR TRIPOLAR 10A CURVA C - 10kA 230/400Vca - MDWH-C10-3
DISJUNTOR | DJ | WEG | 11422692 | MINIDISJUNTOR TRIPOLAR 16A CURVA C - 10kA 230/400Vca - MDWH-C16-3
DISJUNTOR | DJ | WEG | 11422708 | MINIDISJUNTOR MONOPOLAR 25A CURVA C - 10kA 127/230Vca - MDWH-C25-1
DISJUNTOR | DJ | WEG | 11422722 | MINIDISJUNTOR MONOPOLAR 50A CURVA C - 10kA 127/230Vca - MDWH-C50-1
DISJUNTOR | DJ | WEG | 15220827 | Disjuntor DIN Monofásico de 10A. Curva C - 5kA - MDWP-C10
DISJUNTOR | DJ | WEG | 15265689 | Disjuntor DIN Monofásico de 32A. Curva C - 5kA - MDWP-C32
DISJUNTOR | DJ | WEG | 15265721 | DISJUNTOR DIN BIFÁSICO DE 10A. CURVA C - 5KA - MDWP-C10-2
DISJUNTOR | DJ | WEG | 15265745 | Disjuntor DIN Trifásico de 10A. Curva C - 5kA - MDWP-C10-3
DISJUNTOR | DJ | WEG | 15265747 | Disjuntor DIN Trifásico de 16. Curva C - 5kA - MDWP-C16-3
DISJUNTOR | DJ | WEG | 15265760 | Disjuntor DIN Trifásico de 20A. Curva C - 5kA - MDWP-C20-3
DISJUNTOR | DJ | WEG | 15265764 | Disjuntor DIN Trifásico de 40A. Curva C - 5kA - MDWP-C40-3
DISJUNTOR | DJ | ABB | 1SDA066561R1 | DISJUNTOR Tripolar 550V 400A Rele termomagnetico TMF Isolado a Ar FixoA3N 400 TMF 400 3P F
DISJUNTOR | DJ | ABB | 1SDA066714R1 | DISJUNTOR GERAL - TRIPOLAR - ACIONAMENTO A PARTIR DA PORTA DO PAINEL - A1C 125 TMF 50-500 3P F F
DISJUNTOR | DJ | ABB | 1SDA066717R1 | DISJUNTOR GERAL - TRIPOLAR - ACIONAMENTO A PARTIR DA PORTA DO PAINEL - A1C 125 TMF 80-800 3P F F
DISJUNTOR | DJ | ABB | 1SDA066722R1 | DISJUNTOR GERAL - TRIPOLAR - ACIONAMENTO A PARTIR DA PORTA DO PAINEL - A1N 125 TMF 20-400 3P F F
DISJUNTOR | DJ | ABB | 1SDA066726R1 | Disjuntor Geral - Tripolar - Acionamento a partir da porta do Painel -A1N 125 TMF 50-500 3p F F
DISJUNTOR | DJ | ABB | 1SDA066731R1 | Disjuntor Geral - Tripolar - Acionamento a partir da porta do Painel -A1N 125 TMF 100-1000 3p F F
DISJUNTOR | DJ | ABB | 1SDA066732R1 | DISJUNTOR GERAL - TRIPOLAR - ACIONAMENTO A PARTIR DA PORTA DO PAINEL - A1N 125 TMF 125-1250 3P F F
DISJUNTOR | DJ | ABB | 1SDA066782R1 | Disjuntor Geral - Tripolar - Acionamento a partir da porta do Painel -A2N 250 TMF 160-1600 3p F F
DISJUNTOR | DJ | ABB | 1SDA066786R1 | DISJUNTOR GERAL - TRIPOLAR - ACIONAMENTO A PARTIR DA PORTA DO PAINEL - A1N 250 TMF 250-2500 3P F F
DISJUNTOR | DJ | ABB | 1SDA068760R1 | Disjuntor Termomagnético - Tripolar - Acionamento a partir da porta do Painel - A1N 125 TMF 32-400 3p F F
DISJUNTOR | DJ | ABB | 1SDA068770R1 | DISJUNTOR GERAL - TRIPOLAR - ACIONAMENTO A PARTIR DA PORTA DO PAINEL - A1C 125 TMF 63-630 3P F F
DISJUNTOR | DJ | ABB | 1SDA068771R1 | Disjuntor Geral - Tripolar - Acionamento a partir da porta do Painel - A1N 125 TMF 63-630 3p F F
DISJUNTOR | DJ | ABB | 1SDA068781R1 | Disjuntor Termomágnetico - Tripolar - Acionamento a partir da porta do Painel -A2N 250 TMF 150-1500 3p F F
DISJUNTOR | DJ | ABB | 2CDS253001R0324 | Disjuntor Tripolar Termomágnetico - Curva C - S203 - C32
DISJUNTOR | DJ | ABB | 2CDS253001R0504 | Disjuntor Tripolar Termomágnetico - Curva C - S203 - C50
DISJUNTOR | DJ | ABB | 2CDS253001R0634 | Disjuntor Tripolar Termomágnetico - Curva C - S203 - C63
DISJUNTOR | DJ | ABB | 2TAZ141100R0104 | DISJUNTOR MONOPOLAR TERMOMAGNÉTICO - CURVA C SJ201-C10
DISJUNTOR | DJ | ABB | 2TAZ141200R0024 | Disjuntor Bipolar Termomagnético - Curva C - SJ202-C2
DISJUNTOR | DJ | ABB | 2TAZ141200R0104 | DISJUNTOR BIPOLAR TERMOMAGNÉTICO - CURVA C - SJ202-C10
DISJUNTOR | DJ | ABB | 2TAZ141300R0104 | Disjuntor Tripolar Termomagnetico - Curva C - SJ203- C10
DISJUNTOR | DJ | ABB | 2TAZ144100R0324 | Dispositivo de Backup do DPS - Disjuntor Unipolar Termomágnetico - Curva C - SJ201T-C32
DISJUNTOR | DJ | ABB | 2TAZ144200R0104 | Disjuntor Bipolar Termomagnetico - Curva C-SJ200T
DISJUNTOR | DJ | SIEMENS | 5SL1 132-7 MB | DISJUNTOR TERMOMAGNÉTICO 1P 32A, CURVA C 5kA 220Vac
DISJUNTOR | DJ | SIEMENS | 5SL1 216-7 MB | DISJUNTOR TERMOMAGNÉTICO 2P 16A, CURVA C 5kA 220Vac
DISJUNTOR | DJ | SIEMENS | 5SL6 210-7 MB | DISJUNTOR TERMOMAGNÉTICO 2P 10A, CURVA C 660V(Ui) 10Icn
DISJUNTOR | DJ | SIEMENS | 5SY4 132-7 | DISJUNTOR TERMOMAGNETICO NUMERO DE POLOS: MONOPOLAR CURVA DE DISPARO: C PADRAO: NBR IEC 60947-2 / NBR NM 60898 CAPACIDADE DE INTERRUPÇÃO: 250/440VCA 10kA > 32A CORRENTE NOMINAL: 32 A
DISJUNTOR | DJ | SIEMENS | 5SY4 210-7 | DISJUNTOR TERMOMAGNETICO NUMERO DE POLOS: BIPOLAR CURVA DE DISPARO: C PADRAO: NBR IEC 60947-2 / NBR NM 60898 CAPACIDADE DE INTERRUPÇÃO: 250/440VCA 10kA > 32A CORRENTE NOMINAL: 10 A
DISJUNTOR | DJ | SIEMENS | 5SY7 132-7 | MINI DISJUNTOR 5SY7, CURVA C, MONOPOLAR, CORRENTE NOMINAL 32A.
DISJUNTOR | DJ | SIEMENS | 5SY7 210-7 | MINI DISJUNTOR 5SY7, CURVA C, BIPOLAR, CORRENTE NOMINAL 10A.
DISJUNTOR | DJ | SCHNEIDER ELECTRIC | A9F84163 | DISJUNTOR MONOPOLAR CURVA C 63A - iC60H - 30/15/10kA - 220/380/440Vca (ABNT NBR IEC 60947-2)
DISJUNTOR | DJ | SCHNEIDER ELECTRIC | A9F84340 | DISJUNTOR TRIPOLAR CURVA C 40A - iC60H - 30/15/10kA - 220/380/440Vca (ABNT NBR IEC 60947-2)
DISJUNTOR | DJ | SCHNEIDER ELECTRIC | A9F84363 | DISJUNTOR TRIPOLAR CURVA C 63A - iC60H - 30/15/10kA - 220/380/440Vca (ABNT NBR IEC 60947-2)
DISJUNTOR | DJ | MITSUBISHI ELECTRIC | BHW-T10 2P C4 B | MINIDISJUNTOR DIN TERMOMAGNÉTICO BIPOLAR, In = 4A, CURVA C, CAPACIDADE DE INTERRUPÇÃO (Icn) : 10kA EM 240/415Vca NM 60898.
DISJUNTOR | DJ | WEG | DWB160B125-3DX | DISJUNTOR 125A/18kA
DISJUNTOR | DJ | WEG | DWB800S800-3DA | DISJUNTOR 800A/50kA
DISJUNTOR | DJ | WEG | DWP125L-100-3 | DISJUNTOR TRIPOLAR 100A 35KA 220V, 20KA415V NBR NM 60947-2
DISJUNTOR | DJ | WEG | DWP125L-80-3 | DISJUNTOR TRIPOLAR 80A 35KA 220V, 20KA 415V NBR NM 60947-2
DISJUNTOR | DJ | ELETROMEC | ELMD-1C10 | Disjuntor termomagnético monopolar 10A, curva C, 5kA em 220V
DISJUNTOR | DJ | ELETROMEC | ELMD-1C32 | Disjuntor termomagnético monopolar 32A, curva C, 5kA em 220V
DISJUNTOR | DJ | ELETROMEC | ELMD-1C63 | Disjuntor termomagnético monopolar 63A, curva C, 5kA em 220V
DISJUNTOR | DJ | ELETROMEC | ELMD-2C10 | Disjuntor termomagnético bipolar 10A, curva C, 5kA em 220V
DISJUNTOR | DJ | ELETROMEC | ELMD-2C16 | Disjuntor termomagnético bipolar 16A, curva C, 5kA em 220V
DISJUNTOR | DJ | ELETROMEC | ELMD-3C10 | Disjuntor termomagnético tripolar 10A, curva C, 5kA em 220V
DISJUNTOR | DJ | ELETROMEC | ELMD-3C16 | Disjuntor termomagnético tripolar 16A, curva C, 5kA em 220V
DISJUNTOR | DJ | ELETROMEC | ELMD-3C20 | Disjuntor termomagnético tripolar 20A, curva C, 5kA em 220V
DISJUNTOR | DJ | ELETROMEC | ELMD-3C40 | Disjuntor termomagnético tripolar 40A, curva C, 5kA em 220V
DISJUNTOR | DJ | ELETROMEC | ELMD-3C50 | Disjuntor termomagnético tripolar 50A, curva C, 5kA em 220V
DISJUNTOR | DJ | ELETROMEC | ELMD-3C63 | Disjuntor termomagnético tripolar 63A, curva C, 5kA em 220V
DISJUNTOR | DJ | SCHNEIDER ELECTRIC | EZ9F56132 | MINIDISJUNTOR 1P 440V C 32A
DISJUNTOR | DJ | SCHNEIDER ELECTRIC | EZ9F56210 | MINIDISJUNTOR 2P 440V C 10A
DISJUNTOR | DJ | SCHNEIDER ELECTRIC | EZ9F56310 | MINIDISJUNTOR 3P 440V C 10A
DISJUNTOR | DJ | GE | G61C25 | MINI-DISJUNTOR 1P 25A ICU=30KA / ICS= 22,5KA 127V - IEC 60947-2
DISJUNTOR | DJ | WEG | LB 125 MB34 YR BASE | Disjuntor termomagnético bipolar 10A, curva C, Icu 5kA - IEC 60947-2 - MDW-C10-2
DISJUNTOR | DJ | WEG | MDW-063-1 | DISJUNTOR MONOPOLAR 63A 5KA NBR NM 60947-2
DISJUNTOR | DJ | WEG | MDW-C10 | DISJUNTOR TERMOMAGNÉTICO UNIPOLAR 10A, CURVA C, 5KA EM 220V
DISJUNTOR | DJ | WEG | MDW-C10-1 | DISJUNTOR MONOPOLAR 10A 5KA NBR NM 60947-2
DISJUNTOR | DJ | WEG | MDWC10-2 | DISJUNTOR DIN BIPOLAR 10A-CURVA C-5KA
DISJUNTOR | DJ | WEG | MDW-C10-2 | DISJUNTOR TERMOMAGNÉTICO BIPOLAR 10A, CURVA C, 5KA EM 220V
DISJUNTOR | DJ | WEG | MDWC10‐3 | DISJUNTOR TERMOMAGNÉTICO DIN TRIPOLAR 10A ‐ CURVA C ‐ 5KA
DISJUNTOR | DJ | WEG | MDW-C125-3 | DISJUNTOR TERMOMAGNÉTICO TRIPOLAR 125A, CURVA C, 5kA EM 220V
DISJUNTOR | DJ | WEG | MDW-C16 | Disjuntor termomagnético monopolar 16A, curva C, 5kA em 220V
DISJUNTOR | DJ | WEG | MDWC16-2 | DISJUNTOR TERMOMAGNÉTICO DIN 16 BIPOLAR CURVA C-5KA
DISJUNTOR | DJ | WEG | MDW-C16-2 | DISJUNTOR TERMOMAGNÉTICO BIPOLAR 16A, curva C, 5kA em 220V.
DISJUNTOR | DJ | WEG | MDW-C16-3 | DISJUNTOR TERMOMGNÉTICO TRIPOLAR 16A, curva C, 5kA em 220V.
DISJUNTOR | DJ | WEG | MDW-C20 | DISJUNTOR TERMOMAGNÉTICO MONOPOLAR 20A, CURVA C, 5KA EM 127/230V
DISJUNTOR | DJ | WEG | MDW-C20-3 | DISJUNTOR TERMOMAGNÉTICO TRIPOLAR 20A, CURVA C, 5KA EM 220V
DISJUNTOR | DJ | WEG | MDWC25 | DISJUNTOR TERMOMAGNÉTICO DIN 25A MONOPOLAR CURVA C-5KA
DISJUNTOR | DJ | WEG | MDW-C25 | MINIDISJUNTOR MONOPOLAR 25A, CURVA C, 5KA 230/400V (NBR IEC 60947-2).
DISJUNTOR | DJ | WEG | MDW-C25-3 | Disjuntor termomagnético tripolar 25A, curva C, 5kA em 220V
DISJUNTOR | DJ | WEG | MDWC32 | DISJUNTOR PARA BACKUP DO DPS - MONOPOLAR 32 A - CURVA C-5KA
DISJUNTOR | DJ | WEG | MDW-C32 | DISJUNTOR MONOPOLAR 32A, CURVA C (DISPARO DE 5 A 10 C IN), 15KA 220V, 10KA 380/400V (NBR IEC 60947-2).
DISJUNTOR | DJ | WEG | MDW-C32-1 | DISJUNTOR TERMOMAGNÉTICO UNIPOLAR 32A, CURVA C, 5kA EM 220V
DISJUNTOR | DJ | WEG | MDW-C32-2 | MINI DISJUNTOR MONOPOLAR 32A 5K, NBRNM 60947-2
DISJUNTOR | DJ | WEG | MDWC40 | DISJUNTOR PARA BACKUP DO DPS ‐ TERMOMAGNÉTICO ‐ MONOPOLAR 40A ‐ CURVA C ‐ 5KA
DISJUNTOR | DJ | WEG | MDW-C40 | DISJUNTOR TERMOMAGNÉTICO MONOPOLAR 40A, CURVA C, 5KA EM 220V
DISJUNTOR | DJ | WEG | MDW-C40-3 | DISJUNTOR TERMOMAGNÉTICO TRIPOLAR 40A, CURVA C, 5KA EM 220V
DISJUNTOR | DJ | WEG | MDW-C4-2 | DISJUNTOR TERMOMAGNÉTICO BIPOLAR DE 4A, TENSÃO DE OPERAÇÃO 220V ICC=5kA, CONFORME NORMA ABNT NBR IEC 60947-2, CURVA DE DISPARO C
DISJUNTOR | DJ | WEG | MDW-C50-3 | MINI DISJUNTOR TRIPOLAR 50A, CURVA C (DISPARO DE 5 A 10 x In), 5kA 500V (NBR IEC 60947-2)
DISJUNTOR | DJ | WEG | MDWC6‐2 | DISJUNTOR DIN BIPOLAR 6A ‐ 5KA ‐ CURVA C
DISJUNTOR | DJ | WEG | MDW-C63 | MINI DISJUNTOR MONOPOLAR 63A, CURVA C (DISPARO DE 5 A 10 x In), 5kA 500V (NBR IEC 60947-2)
DISJUNTOR | DJ | WEG | MDW-C63-3 | MINI DISJUNTOR TRIPOLAR 63A, CURVA C (DISPARO DE 5 A 10 x In), 5kA 500V (NBR IEC 60947-2)
DISJUNTOR | DJ | WEG | MDW-C80-3 | MINI DISJUNTOR TRIPOLAR In=80A, CURVA C), 5kA 127/230V (NBR IEC 60947-2)
DISJUNTOR | DJ | WEG | MDWH-C10 | DISJUNTOR MONOPOLAR 10A, CURVA C (DISPARO DE 5 A 10 X IN), 15KA 220V, 10KA 380/400V (NBR IEC 60947-2).
DISJUNTOR | DJ | WEG | MDWH-C100-3 | DISJUNTOR termomagnético tripolar 100A, curva C, 15kA-127/220V, 10kA-230/400V e 7,5kA/440V - IEC 60947-2
DISJUNTOR | DJ | WEG | MDWH-C10-2 | DISJUNTOR BIPOLAR 10A, CURVA C (DISPARO DE 5 A 10 C IN), 15KA 220V, 10KA 380/400V (NBR IEC 60947-2).
DISJUNTOR | DJ | WEG | MDWH-C10-3 | DISJUNTOR 3P Curva C 10A 10kA 220Vca, 10kA na IEC 947-2
DISJUNTOR | DJ | WEG | MDWH-C16-2 | MINI-DISJUNTOR 2P 16A ICN/ICS= 15KA 220V - IEC 60947-2 / ICN/ICS= 10KA 220V - IEC 60899
DISJUNTOR | DJ | WEG | MDWH-C16-3 | DISJUNTOR TRIPOLAR 16A, CURVA C (DISPARO DE 5 A 10 X IN), 15KA 220V, 10KA 380/400V (NBR IEC 60947-2).
DISJUNTOR | DJ | WEG | MDWH-C20-2 | DISJUNTOR termomagnético bipolar 20A, curva C, 15kA-127/220V, 10kA-230/400V e 7,5kA/440V - IEC 60947-2
DISJUNTOR | DJ | WEG | MDWH-C32 | MINIDISJUNTOR MONOPOLAR 32A, CURVA C (DISPARO DE 5 A 10 X IN), 15KA 220V, 10KA 380/400V (NBR IEC 60947-2).
DISJUNTOR | DJ | WEG | MDWH-C32-1 | DISJUNTOR TERMOMÁGNETICO BIPOLAR 32A, CURVA C, 32KA EM 220V
DISJUNTOR | DJ | WEG | MDWH-C40 | DISJUNTOR 1P Curva C 40A 10kA 220Vca, 10kA na IEC 947-2
DISJUNTOR | DJ | WEG | MDWH-C40-3 | MINIDISJUNTOR DIN TERMOMÁGNETICO TRIPOLAR, In=40A, CURVA C, CAPACIDADE DE INTERRUPTÇÃO(Icn=10kA EM 230/400Vca NM 60898, Ics = Icn
DISJUNTOR | DJ | WEG | MDWH-C63-3 | DISJUNTOR termomagnético tripolar 63A, curva C, 15kA-127/220V, 10kA-230/400V e 7,5kA/440V - IEC 60947-2
DISJUNTOR | DJ | WEG | MDWP-C10-2 | Minidisjuntor termomagnético bipolar 10A, curva C, 5kA 230 - 4kA 440V - IEC 60947-2
DISJUNTOR | DJ | WEG | MDWP-C2-2 | MINIDISJUNTOR BIPOLAR 2A, CURVA C (DISPARO DE 5 A 10 X IN), 5KA 127/220V (NBR NM 60898).
DISJUNTOR | DJ | WEG | MDWP-C25-1 | MINIDISJUNTOR MONOPOLAR 25A, CURVA C (DISPARO DE 5 A 10 X IN). 5KA 127/220V (NBR NM 60898).
DISJUNTOR | DJ | WEG | MDW-PL | TRAVA CADEADO PARA MINIDISJUNTOR MDW
DISJUNTOR | DJ | WEG | MDW-PL100 | TRAVA CADEADO PARA MINIDISJUNTOR MDW
DISJUNTOR | DJ | WEG | MDW-PL63 | TRAVA CADEADO PARA MINIDISJUNTOR MDW
DISJUNTOR | DJ | WEG | MPW18-3-D016 | DISJUNTOR-MOTOR (AZUL) COM DISPARADOR TÉRMICO AJUSTÁVEL (1A A 1,6A) E MAGNÉTICO FIXO EM 13X IN. CAPACIDADE DE INTERRUPÇÃO (ICU) 100KA/220V, 100KA/ 380V, 100KA/440V, ACIONAMENTO POR TECLA, FIXAÇÃO EM TRILHO DIN.
DISJUNTOR | DJ | ABB | S201-C32 | DISJ MONOF ABB 440V C 32A S201-C32 - 2CDS251001R0324 - ABB
DISJUNTOR | DJ | ABB | S202-C10 | DISJ BIPOLAR ABB 440V C 10A S202-C10 - 2CDS252001R0104- ABB
DISJUNTOR | DJ | STECK | SDA61C10 | MINIDISJUNTOR MONOPOLAR 10A CURVA C - 10kA 127/230Vca
DISJUNTOR | DJ | STECK | SDA61C50 | MINIDISJUNTOR MONOPOLAR 50A CURVA C - 10kA 127/230Vca
DISJUNTOR | DJ | STECK | SDA61C63 | MINIDISJUNTOR MONOPOLAR 63A CURVA C - 10kA 127/230Vca
DISJUNTOR | DJ | STECK | SDA62C10 | MINIDISJUNTOR BIPOLAR 10A CURVA C - 10kA 127/230Vca
DISJUNTOR | DJ | STECK | SDA63C16 | MINIDISJUNTOR TRIPOLAR 16A CURVA C - 10kA 230/400Vca
DISJUNTOR | DJ | STECK | SDD62C10 | MINIDISJUNTOR BIPOLAR 10A CURVA C - 6/4,5kA 230/400Vca
DISJUNTOR | DJ | STECK | SDZD62C10 | MINIDISJUNTOR BIPOLAR 10A CURVA C-6/4,5kA 230/400Vca - DDZ62
DISJUNTOR | DJ | SOPRANO | SHB1 GII-C010A | Minidisjuntor 1P Curva C 10A, 5kA na IEC 947-2
DISJUNTOR | DJ | SOPRANO | SHB1 GII-C040A | Minidisjuntor 1P Curva C 40A 5kA 220Vca
DISJUNTOR | DJ | SOPRANO | SHB1 GIII-C040A | Minidisjuntor 1P Curva C 40A, 5kA na IEC 947-2
DISJUNTOR | DJ | SOPRANO | SHB2 GII-C010A | Minidisjuntor 2P Curva C 10A 5kA 220Vca
DISJUNTOR | DJ | SOPRANO | SHB2 GIII-C010A | Minidisjuntor 2P Curva C 10A, 5kA na IEC 947-2
DISJUNTOR | DJ | SOPRANO | SHB3 GII-C010A | Minidisjuntor 3P Curva C 10A 5kA 220Vca
DISJUNTOR | DJ | ABB | SJ201 T-C32 | DISJ MONOF ABB 440V C 32A SJ201T-C32 - 2TAZ144100R0324 - ABB
DISJUNTOR | DJ | ABB | SJ202 T-C10 | MINI DISJUNTOR BIPOLAR ABB 440V C 10A SJ202T-C10 - 2TAZ144200R0104
DISJUNTOR | DJ | WEG | SP12-7 | MINIDISJUNTOR TERMOMAGNÉTICO BIPOLAR, In = 16A, TENSÃO DE OPERAÇÃO 220Vca, CAPACIDADE DE INTERRUPÇÃO DE CURTO-CIRCUITO 5KA EM 220Vca (NBR IEC 60947-2), CURVA DE DISPARO C.
DISJUNTOR | DJ | WEG | 10076437 | Disjuntor termomagnético monopolar 32A, curva C, Icu 5kA - IEC 60947-2 - MDW-C32
DISJUNTOR | DJ | WEG | 11339702 | DISJUNTOR DWB160N80
DISJUNTOR | DJ | WEG | 11339707 | DISJUNTOR DWB160N150-3DX
DISJUNTOR | DJ | SCHNEIDER ELECTRIC | A9F84110 | MINIDISJUNTOR TERMOMAGNETICO IC60H-C-10-2
DISJUNTOR | DJ | SCHNEIDER ELECTRIC | A9F84132 | MINIDISJUNTOR TERMOMAGNETICO IC60H-C32-1
DISJUNTOR | DJ | SCHNEIDER ELECTRIC | A9F84310 | MINIDISJUNTOR TERMOMAGNETICO IC60H-C-10-3
DISJUNTOR | DJ | SCHNEIDER ELECTRIC | A9F84320 | MINIDISJUNTOR TERMOMAGNETICO IC60H C-20-3
DISJUNTOR | DJ | SCHNEIDER ELECTRIC | A9F84325 | MINIDISJUNTOR TERMOMAGNETICO IC60H C-25-3
DISJUNTOR | DJ | SCHNEIDER ELECTRIC | A9F84332 | MINIDISJUNTOR TERMOMAGNETICO IC60H C-32-3
DISJUNTOR CAIXA MOLDADA | DJ | WEG | 12775102 | Disjuntor caixa moldada tripolar 100A Icc.: 35kA/220V ¦ 22kA/380-415V ¦ 18kA-440V - AGW100N-DX100-3
DISJUNTOR CAIXA MOLDADA | DJ | WEG | 12775148 | DISJUNTOR EM CAIXA MOLDADA TRIPOLAR 250A - 65/30/26kA 220/380/440Vca - AGW250N-DX250-3
DISJUNTOR CAIXA MOLDADA | DJ | WEG | 14256727 | Disjuntor caixa moldada tripolar 63A Icc.: 25kA/220V ¦ 15kA/380-415V - DWP63L-63-3
DISJUNTOR CAIXA MOLDADA | DJ | WEG | 14256829 | Disjuntor caixa moldada tripolar 80A Icc.: 30kA/220V ¦ 20kA/380-415V - DWP125L-80-3
DISJUNTOR CAIXA MOLDADA | DJG | WEG | 12775107 | DISJUNTOR CAIXA MOLDADA TRIPOLAR 200A - 65/30/26kA 220/380/440Vca - AGW250N-DX200-3
DISJUNTOR CAIXA MOLDADA | DJ | WEG | AGW250N-DX150-3 | DISJUNTOR TRIPOLAR EM CAIXA MOLDADA 150A, PROTEÇÃO TÉRMICA E MAGNÉTICO FIXO, CAPAC. INTERRUPÇÃO 65KA/220-240V, 30KA/380-415V, 26KA/440 - NORMA IEC 60947-2
DISJUNTOR CAIXA MOLDADA | DJ | WEG | AGW250N-DX200-3 | DISJUNTOR TRIPOLAR EM CAIXA MOLDADA 200A, PROTEÇÃO TÉRMICA E MAGNÉTICO FIXO, CAPAC. INTERRUPÇÃO 65KA/220-240V, 30KA/380-415V, 26KA/440 NORMA IEC 60947-2
DISJUNTOR CAIXA MOLDADA | DJ | WEG | AGW400N-DX300-3 | Disjuntor tripolar em caixa moldada 300A, 50kA/220/240V, 42kA/380V e 37kA/440V - IEC 60947-2
DISJUNTOR CAIXA MOLDADA | DJ | SIBRATEC | CM1-63L (32A) | DISJUNTOR EM CAIXA MOLDADA, TRIPOLAR, In = 32A, CAPACIDADE DE INTERRUPÇÃO (Icu) 50kA/220V, TENSÃO DE ISOLAMENTO (U) 690Vca, TENSÃO MÁXIMA DE OPERAÇÃO (Ue) 690Vca, CONFORME NBR IEC 60947-2. COM ACESSÓRIOS PARA ACIONAMENTO A PARTIR DA PORTA DO PAINEL ENERGIZADO E SISTEMA DE BLOQUEIO POR CADCADO NA POSIÇÃO DESLIGADO.
DISJUNTOR CAIXA MOLDADA | DJ | SOPRANO | DL063-X-050 + 05154.0042.01 | Disjuntor Tripolar em Caixa Moldada 50A, tipo fixo, 25kA em 220Vca + Manopla para acionamento na porta de painel
DISJUNTOR CAIXA MOLDADA | DJ | WEG | DWB160B-125-3DF | Disjuntor Tripolar em Caixa Moldada 125A, tipo fixo, 10kA em 440Vca
DISJUNTOR CAIXA MOLDADA | DJ | WEG | DWB160B-125-3DX | Disjuntor tripolar em caixa moldada 125A, 25kA/220/240V, 18kA/380V e 10kA/440V - IEC 60947-2
DISJUNTOR CAIXA MOLDADA | DJ | WEG | DWB160B-32-3DF | Disjuntor Tripolar em Caixa Moldada 32A, tipo fixo, 10kA em 440Vca
DISJUNTOR CAIXA MOLDADA | DJ | WEG | DWB160B-32-3DX | DISJUNTOR TRIPOLAR EM CAIXA MOLDADA 32A, PROTEÇÃO TÉRMICA E MAGNÉTICA FIXO, CAPAC. INTERRUPÇÃO25KA/220-240V,18KA/380V, 10KA/440V - NORMA IEC 60947
DISJUNTOR CAIXA MOLDADA | DJ | WEG | DWB160B-50-3DF | Disjuntor Tripolar em Caixa Moldada 50A, tipo fixo, 10kA em 440Vca
DISJUNTOR CAIXA MOLDADA | DJ | WEG | DWB400N320-3DA - e BC-1 DWB | Disjuntor Tripolar em Caixa Moldada 320A, térmico e magnético ajustavel,1NAF. 35kA em 220Vca
DISJUNTOR CAIXA MOLDADA | DJ | WEG | DWP125L-100-3 | DISJ. 3P CX. MOLD. 100A, TERMOMAG. FIXO, ICC.: 30KA/220V E 20KA/400V. TENSÃO NOM.: 400V.
DISJUNTOR CAIXA MOLDADA | DJ | WEG | DWP125L-70-3 | DISJUNTOR CAIXA MOLDADA 3P 70A 30KA 220V - IEC 60947-5
DISJUNTOR CAIXA MOLDADA | DJ | WEG | DWP125L-80-3 | DISJ. 3P CX. MOLD. 80A, TERMONOMAG. FIXO, ICC.: 80KA/220V E 20KA/400V. TENSÃO NOM.: 400V
DISJUNTOR CAIXA MOLDADA | DJ | WEG | DWP250L-150-3 | DISJUNTOR CAIXA MOLDADA 3P 150A 30KA 220V - IEC 60947-4
DISJUNTOR CAIXA MOLDADA | DJ | WEG | DWP250L-175-3 | DISJ. 3P CX. MOLD. 175A, TERMOMAG. FIXO, ICC.: 35KA/220V E 20KA/400V. TENSÃO NOM.: 400V.
DISJUNTOR CAIXA MOLDADA | DJ | WEG | DWP250L-200-3 | DISJ. 3P CX. MOLD. 200A, TERMOMAG. FIXO, ICC.: 35KA/220V E 20KA/400V. TENSÃO NOM.: 400V.
DISJUNTOR CAIXA MOLDADA | DJ | WEG | DWP250L-225-3 | DISJ. 3P CX. MOLD. 225A, TERMOMAG. FIXO, ICC.: 35KA/220V E 20KA/400V. TENSÃO NOM.: 400V.
DISJUNTOR CAIXA MOLDADA | DJ | WEG | DWP250L-250-3 | DISJ. 3P CX. MOLD. 250A, TERMOMAG. FIXO, ICC.: 35KA/220V E 20KA/400V. TENSÃO NOM.: 400V.
DISJUNTOR CAIXA MOLDADA | DJG | WEG | DWP400L-300-3 | DISJ. 3P CX. MOLD. 300A, TERMOMAG. FIXO, ICC: 50KA/220V E 35KA/440V. TENSÃO NOM: 400V
DISJUNTOR CAIXA MOLDADA | DJ | WEG | DWP400L-350-3 | DISJ. 3P CX. MOLD. 350A, TERMOMAG. FIXO, ICC.: 50KA/220V E 35KA/400V. TENSÃO NOM.: 400V.
DISJUNTOR CAIXA MOLDADA | DJ | WEG | DWP630L-600-3 | DISJUNTOR CAIXA MOLDADA 3P 600A 50KA 220V - IEC 60947-2
DISJUNTOR CAIXA MOLDADA | DJ | WEG | DWP63L16 | DISJUNTOR TERMOMAGNÉTICO CAIXA MOLDADA TRIPOLAR 40A ‐ 15KA
DISJUNTOR CAIXA MOLDADA | DJ | WEG | DWP63L-63-3 | DISJUNTOR CAIXA MOLDADA 3P 63A 25KA 220V - IEC 60947-6
DISJUNTOR CAIXA MOLDADA | DJG | SCHNEIDER ELECTRIC | EZC100N3100 | DISJUNTOR CAIXA MOLDADA TRIPOLAR 100A - TERMOMAGNÉTICO - 25/18/10kA 220/380/440Vca
DISJUNTOR CAIXA MOLDADA | DJ | SCHNEIDER ELECTRIC | EZC250N3150 | DISJUNTOR CAIXA MOLDADA TRIPOLAR 150A - TERMOMAGNÉTICO - 50/25/20kA 220/380/440Vca
DISJUNTOR CAIXA MOLDADA | DJG | SCHNEIDER ELECTRIC | EZC250N3225 | DISJUNTOR CAIXA MOLDADA TRIPOLAR 225A - TERMOMAGNÉTICO - 50/25/20kA 220/380/440Vca
DISJUNTOR CAIXA MOLDADA | DJG | SCHNEIDER ELECTRIC | EZC400N3400N | DISJUNTOR CAIXA MOLDADA TRIPOLAR 400A - TERMOMAGNÉTICO - 40/36/36kA 220/380V/440ca
DISJUNTOR CAIXA MOLDADA | DJ | SCHNEIDER ELECTRIC | G12F3F63 | DISJUNTOR CAIXA MOLDADA 3P
DISJUNTOR CAIXA MOLDADA | DJ | SCHNEIDER ELECTRIC | G12T3F63 | DISJUNTOR EM CAIXA MOLDADA TRIPOLAR 63A - 20/10kA 220/380-415Vac - MCCB125-T
DISJUNTOR CAIXA MOLDADA | DJG | SCHNEIDER ELECTRIC | G12T3F80 | DISJUNTOR EM CAIXA MOLDADA TRIPOLAR 80A - 20/10/10 220/380/415Vac - MCCB125-T
DISJUNTOR CAIXA MOLDADA | DJG | SCHNEIDER ELECTRIC | G25B3A200 | DISJUNTOR EM CAIXA MOLDADA TRIPOLAR 200A - 36/25/25kA - 220/380/415Vac - MCCB250
DISJUNTOR CAIXA MOLDADA | DJ | SCHNEIDER ELECTRIC | G40F3A320 | DISJUNTOR EM CAIXA MOLDADA TRIPOLAR 320A - 45/36kA 220/380-415Vac - MCCB400
DISJUNTOR CAIXA MOLDADA | DJG | SCHNEIDER ELECTRIC | LV510301 | DISJUNTOR EM CAIXA MOLDADA TRIPOLAR 25A - 40/25/15kA 220/380/440Vca - EASYPACT CVS100B
DISJUNTOR CAIXA MOLDADA | DJG | SCHNEIDER ELECTRIC | LV510302 | DISJUNTOR EM CAIXA MOLDADA TRIPOLAR 32A - 40/25/15kA 220/380/440Vca - EASYPACT CVS100B
DISJUNTOR CAIXA MOLDADA | DJG | SCHNEIDER ELECTRIC | LV510303 | DISJUNTOR EM CAIXA MOLDADA TRIPOLAR 40A - 25kA 380/415Vca - CVS100B
DISJUNTOR CAIXA MOLDADA | DJG | SCHNEIDER ELECTRIC | LV540315 | DISJUNTOR EM CAIXA MOLDADA TRIPOLAR 320A TM-D - 36kA - 380/415Vca - EASYPACT CVS400F
DISJUNTOR CAIXA MOLDADA | DJG | WEG | MRXL-A-DWB1000 | MANOPLA + HASTE
DISJUNTOR CAIXA MOLDADA | DJ | WEG | MRXL-A-DWB160-R | ACIONAMENTO ROTATIVO PARA PORTA DE PAINEL PARA DISJUNTOR EM CAIXA MOLDADA DWB160 3P/4P E INTERRUPTOR IWB160 3P/4P. COMPRIMENTO HASTE: 460MM. COMPRIMENTO MANÍPULO: 105MM. IP66. FUNÇÃO TERMOMETRIA.
DISJUNTOR CAIXA MOLDADA | DJ | WEG | MRXS-A-DWB160-BU | ACIONAMENTO ROTATIVO PARA PORTA DE PAINEL PARA DISJUNTOR EM CAIXA MOLDADA DWB160 3P/4P E INTERRUPTOR IWB160 3P/4P. COMPRIMENTO HASTE: 460MM. COMPRIMENTO MANÍPULO: 105MM. IP66. FUNÇÃO TERMOMETRIA.
DPS | DPS | SIBRATEC | 12269 | DPS classe II, 275Vca In= 20kA ¦ Imax= 40kA ¦ Up = 1,4kV
DPS | DPS | CLAMPER | 16696 | DPS classe I/II, 275Vca Imp = 12,5kA ¦ In= 20kA ¦ Imax= 60kA
DPS | DPS | CLAMPER | 19116 | DPS - CLASSE II-CLAMPER Front V 275V 20kA
DPS | DPS | EMBRASTEC | 810260 | DPS - DPS CLASSE I +II-NP 1,5kV 275V
DPS | DPS | EMBRASTEC | 810345 | DPS
DPS | DPS | EMBRASTEC | 810445 | DPS MONOPOLAR (DPS) 485V,45kA
DPS | DPS | WEG | 11402914 | DPS CLASSE I + II, Vn =275VCA, In = 30ka Ipm = 12,5ka, Imax = 60kA, SPWC-M275-60/12,5 , SPWC-275-60/12,5
DPS | DPS | WEG | 14827874 | PROTETOR SURTOS SPW02-275-40
DPS | DPS | SIBRATEC | 1123540000 | DPS classe II, 275Vca In= 20kA ¦ Imax= 40kA ¦ Up = 1,4kV
DPS | DPS | CLAMPER | 013202 | DISPOSITIVO DE PROTEÇÃO CONTRA SURTOS PARA A REDE ETHERNET
DPS | DPS | CLAMPER | 014296 | CLAMPER Front 275 V 45 kA
DPS | DPS | CLAMPER | 016700 | PROTETOR CONTRA SOBRETENSÃO CLAMPER FRONT 460V 12,5/60KA
DPS | DPS | CLAMPER | 019118 | PROTETOR DE SURTO 2º NÍVEL - FRONT 275V 45kA
DPS | DPS | CLAMPER | 024723 | PROTETOR DE SURTO 2º NÍVEL - FRONT 275V 45kA
DPS | DPS | CLAMPER | 13201 | DISPOSITIVO DE PROTEÇÃO CONTRA SURTOS (DPS), CATEGORIA 5E(CAT5E), COM CONECTOR RJ45 BLINDADO, PARA A PROTEÇÃO DE EQUIPAMENTOS
DPS | DPS | EMBRASTEC | 1441 | DPS - DPS CLASSE II-NP 1,4KV - CD45KA - 275V
DPS | DPS | CLAMPER | 14651 | DPS CLAMPER Front 275V 40kA, Tipo II, 20/40kA e Up<1,5kV - 275V
DPS | DPS | BRASILTEC | 1662001 | DISPOSITIVO DE PROTEÇÃO CONTRA SURTOS CLASSE I E II, Vn=275VCA, In=20KA, Imp=12,5KA, Up=1,5KV, CONFORME NORMA ABNT NBR IEC 61643.1
DPS | DPS | ABB | 2TAZ144100R0324 | DISPOSITIVO DE BACKUP DO DPS - DISJUNTOR UNIPOLAR TERMOMAGNÉTICO - CURVA C- SJ201T-C32
DPS | DPS | SIEMENS | 5SD7 461-0 | DISPOSITIVO DE PROTEÇÃO CONTRA SURTO 20kA, CLASSE II
DPS | DPS | EMBRASTEC | 810485 | DISPOSITIVO DE PROTEÇÃO CONTRA SURTOS MONOPOLAR (DPS)
DPS | DPS | SCHNEIDER ELECTRIC | A9L20100 | PROTETOR DE SURTOS TIPO 1/2 - DPS 275V 50kA
DPS | DPS | BRASILTEC | C2S-901662001 + C2S-901145801 | DPS classe I/II 20 / 40kA e Up<1,5kV - 275V + Base monopolar
DPS | DPS | EMBRASTEC | DPS ECOBOX 810245 | DPS (DPS), MONOBLOCO, CLASSE II, TENSÃO DE DISPARO UC 275VCA, CORRENTE MÁXIMA (8/20μS) 45KA, CORRENTE NOMINAL (8/20μS) 20KA, NIVEL DE PROTEÇÃO <0,9KV
DPS | DPS | EMBRASTEC | DPS ECOBOX 810260 | DPS (DPS), MONOBLOCO, CLASSE I/II, TENSÃO DE DISPARO UC275VCA, CORRENTE DE IMPULSO (10/350us) 12,5KA, CORRENTE NOMINAL (8/20μs) 60KA, NIVEL DE PROTEÇÃO <0,9KV
DPS | DPS | EMBRASTEC | DPS ECOBOX 810445 | DPS (DPS), MONOBLOCO, CLASSE II, TENSÃO DE DISPARO UC 485VCA, CORRENTE MÁXIMA (8/20μS) 45KA, NIVEL DE PROTEÇÃO <1,6KV
DPS | DPS | CLAMPER | DPS FRONT | PROTETOR DE SURTOS ELÉTRICOS UC:460VAC, IN:20KA, IMÁX:40KA, UREF:750V, UP:2,5KV 125, IP-20 FIXAÇÃO: TRILHO DIN 35MM
DPS | DPS | EMBRASTEC | E810.0275.015.0 | Dispositivo de proteção contra surtos classe II, Vn = 275Vca, In = 20kA, 1,5kV
DPS | DPS | EMBRASTEC | E810.0275.060.0 | DPS elétricos - In: 30kA máx: 60 kA - 275V, classe I+II
DPS | DPS | EMBRASTEC | E810.0385.045 | DPS ECOBOX G6+MONOPOLAR 385V - 45kA
DPS | DPS | EMBRASTEC | E810.0385.060 | DPS ECOBOX G6+MONOPOLAR 385V - 12,5/60kA
DPS | DPS | EMBRASTEC | E810.0485.045.0 | Dispositivo de proteção contra surtos elétricos - In: 20kA máx: 45 kA - 485V, classe II
DPS | DPS | EMBRASTEC | E810-0385-060-0 | DPS classe I/II, In=12,5 / 30kA, Up<2,2kV e Uc=385V
DPS | DPS | EMBRASTEC | ECOBOX 8102060 | DPS CLASSE 1+2, VN=220VCA, IN=30KA, 1,5KV
DPS | DPS | EMBRASTEC | ECOBOX 810260 | DPS CLASSE 1+2, VN=220VCA, IN=30KA, 1,5KV
DPS | DPS | EMBRASTEC | ECOBOX/810245 | DPS CLASE 2,In=20kA,1,5KV-275Vca
DPS | DPS | EMBRASTEC | F501002 | Dispositivo de Proteção Contra Surtos - DPS Classe III
DPS | DPS | EMBRASTEC | F505008 + F500046 | Dispositivo de proteção contra surtos para rede ETHERNET
DPS | DPS | EMBRASTEC | F507241 | Dispositivo contra surtos elétricos para sinal de 4 a 20mA
DPS | DPS | EMBRASTEC | F507481 | Dispositivo de proteção contra surtos para equipamento eletrônico com atuação rápida, tensão máxima de operação contínua de 65Vdc
DPS | DPS | WEG | MDWH-C32 | Dispositivo de Backup do DPS - DPS1,DPS2 e DPS3 - Curva C
DPS | DPS | CLAMPER | S900 923.B.010.024 | PROTETOR DE SURTOS DIGITAL 10A 24VCC - S900 923.B.010.024
DPS | DPS | WEG | SPW02-275-40 | DPS CLASSE 2, Vn=275VCA, In=20KA,
DPS | DPS | CLAMPER | VCL-275V-12,5/60KA 024714 | SUPRESSOR DE SURTO CLASSE I/II - 275V - 12,5/60KA
DUPLICADOR DE SINAL | 10A2 | PHOENIX CONTACT | 2810829 | Duplicador de sinal de 4 vias MCR para isolamento galvânico e duplicação de sinais analógicos co 4 mA... 20 mA, sinal de saída: 2 x 4 mA... 20 mA
FLANGE | P/S5 | WEG | 12670264 | FLANGE COMANDO E SINALIZACAO AVULSA AF3 POSICOES — LINHA CSW F
FLANGE | P/S5 | WEG | AF3F | FLANGE DE MONTAGEM DE 3 POSIÇÕES PARA BLOCOS NO FRONTAL
FONTE | UPS | PHOENIX CONTACT | 290767 | Fonte de alimentação ininterrupta 24Vcc, 10A, monofásico, trilho DIN - QUINT4
FONTE | UPS | PROAUTO ELECTRIC | 1050193 | SBN-24-5 (24VDC/5A) FONTE E CARREGADOR INTELIGENTE DE BATERIA DO TIPO NO-BREAK - ALIMENTAÇÃO 85 a 264VAC - SAÍDA 24 VCC - CORRENTE NOMINAL SA - PROTEÇÃO NA SAÍDA CONTRA CURTO CIRCUITO SOBRETENSÃO E SOBRETEMPERATURA - POTÊNCIA 137W
FONTE | UPS | PHOENIX CONTACT | 2320306 | Módulo bateria 24Vcc, 3,4Ah, AGM chumbo - QUINT UPS-IQ
FONTE | UPS | PHOENIX CONTACT | 2907067 | Fonte de alimentação ininterrupta 24Vcc, 10A, monofásico, trilho DIN - QUINT4
FONTE | UPS | WEG | 13108206 | FONTES E CONVERSORES WEG; GRUPO PRODUTO: FONTES E CONVERSORES; LINHA PRODUTO: FONTES; FUNCAO: FONTE ALIMENTACAO; MODELO: PSS24-W/5; TIPO PRODUTO: STANDARD; TENSAO ALIMENTACAO: 85
FONTE | UPS | WEIDMULLER | 1370050010 | FONTE DE ALIMENTAÇÃO ININTERRUPTA, TENSÃO NOMINAL DE ENTRADA 24Vcc, CORRENTE NOMINAL DE ENTRADA 10A/20A, FAIXA DE TENSÃO DE ENTRADA 20-30Vcc, TENSÃO NOMINAL DE SAÍDA 24Vcc +1%, CORRENTE NOMINAL DE SAÍDA 10A/20A, TEMPERATURA DE OPERAÇÃO -25°C a 70°C.
FONTE | UPS | WEIDMULLER | 1469470000 | Fonte chaveada monofásica 120/230V, saída 24Vcc/3A, PRO ECO
FONTE | UPS | WEIDMULLER | 1469480000 | FONTE CHAVEADA ENTRADA EM 220V, SAÍDA EM 24Vcc - In: 5A, COM PROTEÇÃO CONTRA CURTO CIRCUITO E SOBRECORRENTE NA SAÍDA.
FONTE | UPS | WEIDMULLER | 1469490000 | Fonte chaveada monofásica 120/230V, saída 24Vcc/10A, PRO ECO
FONTE | UPS | WEIDMULLER | 2486070000 | MÓDULO DE REDUNDÂNCIA PARA FONTE CHAVEADA, INPUT In: 2x12A, TENSÃO 24Vcc, OUTPUT In: 24A.
FONTE | UPS | ALGCOM | 37010010036 | Fonte de Alimentação Ininterrupta -FR-2400-06-CS-FONTE RETIFICADORA 24V/06A CS
FONTE | UPS | CONEXEL | PRO ECO 240W | FONTE DE ALIMENTAÇÃO CHAVEADA PRO ECO 240W 24V 10A
FONTE | UPS | PHOENIX CONTACT | 2903148 | FONTE DE ALIMENTAÇÃO CHAVEADA 24Vcc 5A - TRIO-PS-2G/1AC/24DC/5
FONTE | UPS | PHOENIX CONTACT | 2903149 | FONTE DE ALIMENTAÇÃO CHAVEADA 24Vcc 10A - TRIO-PS-2G/1AC/24DC/10
FONTE | UPS | PHOENIX CONTACT | 2906990 | FONTE DE ALIMENTAÇÃO ININTERRUPTA - QUINT4-UPS/24DC/24DC/5
FONTE | UPS | PHOENIX CONTACT | 2907160 | FONTE DE ALIMENTAÇÃO ININTERRUPTA - TRIO-UPS-2G/1AC/24DC/5A
FONTE | UPS | SIEMENS | 6EP3333-3SB000-0AX0 | Fonte de Alimentação - 220Vca / 24Vcc
FONTE | UPS | SIEMENS | 6EP3334-8SB00-0AY0 | SПTOP PSU8200 24V/10A FONTE DE ALIMENTAÇÃO REGULÁVEL ENTRADA: AC 120/230V SAIDA: DC 24V/10A
FONTE | UPS | SIEMENS | 6EP4134-3AB00-0AY0 | Fonte de Alimentação Ininterrupta - 24Vcc / 24Vcc
FONTE | UPS | MCE MICROTÉCNICA | CHM 24-10 | FONTE CHAVEADA, ALIMENTAÇÃO EM 220V, SAIDA EM 24Vcc 10A, PROTEÇÃO NA SAÍDA CONTRA SOBRECORRENTE E CURTO CIRCUITO
FONTE | UPS | DELTA | CLIQ II DC UPS | FONTE DE ALIMENTACAO ININTERRUPTA - UPS
FONTE | UPS | MCE MICROTÉCNICA | CMN 24-5 | FONTE DE ALIMENTAÇÃO INITERRUPTA, 24VCC-5A
FONTE | UPS | MCE MICROTÉCNICA | CNM 24-5 | Fonte com carregador de bateria alimentação 220Vca, saída 5A/24Vcc, monofásico, trilho DIN
FONTE | UPS | MCE MICROTÉCNICA | CNM2 24 - 5 | Fonte com carregador de bateria alimentação 220Vca, saída 5A/24Vcc, monofásico, trilho DIN
FONTE | UPS | CONEXEL | CP DC UPS 24V 20A 10A | FONTE COM CARREGAMENTO DE BATERIA AUMENTAÇÃO 220VCA, SAIDA 24 VCC - 10A PROTEÇÃO NA SAIDA CONTRA SOBRECORRENTE E CURTO CIRCUITO
FONTE | UPS | WEIDMULLER | CP DC UPS 24V 20A/10A | Fonte de alimentação interrupta, 24Vcc - 10A
FONTE | UPS | MEAN WELL | EDR‐75‐24 | FONTE CHAVEADA 24V 3,2A
FONTE | UPS | PHOENIX CONTACT | ESSENTIAL-PS/1AC/24DC/120W/EE | Fonte de alimentação monofásica - Entrada: 220VCA - Saída: 5A / 24 VDC / 120 W
FONTE | UPS | ALGCOM | FR-2400-06-CS | Fonte de Aliementção Ininterrupta - FR-2400-06-CS FONTE RETIFICADORA 24V/06A CS
FONTE | UPS | ALGCOM | FR-2400-06-ST | FONTE NOBREAK COM CARREGADOR DE BATERIA, TENSÃO NOMINAL DE ENTRADA 220Vca, TENSÃO NOMINAL DE SAÍDA 24Vcc -6A, COM CONTATO NAF.
FONTE | UPS | WAGO | FX5-4AD-ADP FXS-CNV-FC FXS-ENET FX5-OPC | FONTE COM CARREGADOR DE BATERIA, ALIMENTAÇÃO 220VCA, SAÍDA 24VCC - 5A, PROTEÇÃO NA SAIDA CONTRA SOBRECORRENTE E CURTO CIRCUITO,
FONTE | UPS | DELTA | LYTE II DIN | FONTE 24Vcc 120W 5A
FONTE | UPS | ALTUS | NX8000 | Fonte de Alimentação 24 Vdc 30 W
FONTE | UPS | WEIDMULLER | PRO MAX3 120W 24V 5A | Fonte Chaveada, 220Vca - 24Vcc/5A, proteção contra sobrecorrente/tensão e curto circuito
FONTE | UPS | WEIDMULLER | PRO MAX3 240W 24V 10A | Fonte Chaveada, 220Vca - 24Vcc/10A, proteção contra sobrecorrente/tensão e curto circuito
FONTE | UPS | WEG | PSS24-W/10 | FONTE DE ALIMENTAÇÃO CHAVEADA, TENSÃO DE ALIMLENTAÇÃO 100-240V CA, TENSÃO DE SAÍDA 24 V CC, POTÊNCIA DE SAÍDA 240W, CORRENTE NOMINAL DE SAÍDA 10A.
FONTE | UPS | PHOENIX CONTACT | QUINT4-UPS/24DC/24DC/10 | Fonte de Alimentação Ininterrupta - 24Vcc / 24Vcc
FONTE | UPS | PHOENIX CONTACT | UNO-DIODES/5-24DC/2X10/1X20 | Módulo de redundância para fonte - 24Vcc / 24Vcc
FONTE | UPS | CONEXEL | UPS CC 24 V 20 A/10 A | UNIDADE DE CONTROLE PARA NO-BREAK CP DC UPS 24V 20A/10A
FONTE | UPS | ENGETRON | VOLT1400 | Nobreak microprocessado, saída senoidal, proteção contra sobretensão, surtos e curto-circuito, 220/220V, 1400VA
FUSÍVEL | FUR | BRASILTEC | 1101901 | PORTA FUSÍVEL CARTUCHO 10X38 32A-C25-901101901
FUSÍVEL | FUR | BRASILTEC | 1253501 | FUSIVEL 10X38 32A RETARDADO - C2S-901253501
FUSÍVEL | FUR | WEG | 10409904 | BASE FUSIVEL BNHO0-160
FUSÍVEL | FUR | WEG | 10701724 | Fusivel ação ultra rapido(aR) 160A, NH00, 100kA/690V FNH00-160K-A
FUSÍVEL | FUR | WEG | 10824053 | FUSÍVEL NH 02 ULTRA RÁPIDO 400A
FUSÍVEL | FUR | WEG | 13737130 | Fusivel ação ultra rapido(aR) 80A, NH000, 100kA/690V FNH000-80K-A
FUSÍVEL | FUR | WEG | . FNH1-400K-A | FUSÍVEL ULTRARRÁPIDO (AR) 400A, TAM. 01, TIPO NH - CONTATO FACA, 100KA/690VCA
FUSÍVEL | FUR | WEG | 10815073 | FUSÍVEL NH 01 ULTRA RÁPIDO 400A - FNH01-400K-A
FUSÍVEL | - | BRASILTEC | 1102001 | PORTA FUSÍVEL CARTUCHO 14X51 63A - C2S-901102001
FUSÍVEL | FUR | BRASILTEC | 1253801 | FUSIVEL 14X51 63A RETARDADO - C2S-901253801
FUSÍVEL | FUR | BRASILTEC | 866201 | FUSÍVEIS ULTRARRÁPIDOS FNH00-125KA
FUSÍVEL | FUR | BRASILTEC | 866301 (160) | FUSÍVEL ULTRARRÁPIDO NH00, 120KA, CURVA AR, UC=660VCA, IN=160A, FACA LISA, IEC269
FUSÍVEL | FUR | BRASILTEC | 866501 (40A) | FUSIVEL ULTRARRÁPIDO NH00, 120kA EM 500Vca, CURVA aR, UC= 660Vca, In= 40A, FACA LISA, IEC269
FUSÍVEL | FUR | SIBRATEC | 9508 | Base para fusível NH-01
FUSÍVEL | FUR | SIBRATEC | 9509 | Base para fusível NH-02
FUSÍVEL | - | WEG | BNH00-160 | BASE PARA FUSÍVEL NH FIXAÇÃO POR PARAFUSOS, PARA FUSIVEL TAMANHO 0
FUSÍVEL | FUR | NEGRINI | BNH1 | Base NH1 Unipolar
FUSÍVEL | - | NEGRINI | BNH2 | Base Fusivel unipolar NH2
FUSÍVEL | FUR | WEG | BNH3-630 | BASE FUSIVEL
FUSÍVEL | - | WEG | BNH-400 | BASE PARA FUSÍVEL NH FIXAÇÃO POR PARAFUSOS, PARA FUSIVEL TAMANHO 1
FUSÍVEL | FUR | ELETROMEC | BUNH1C | Base unipolar para fusiveis tamanho NH1, 250A, 250V
FUSÍVEL | FUR | FUSICON | F1311-315 | FUSÍVEL 315A-500V NH-01
FUSÍVEL | FUR | FUSICON | F1511-1500 | FUSÍVEL 1500A
FUSÍVEL | FUR | FUSICON | F7011-16 | Fusivel ação ultra rapido(aR) 16A, NH000, 100kA/500V F7011-16
FUSÍVEL | FUR | FUSICON | F7011-80 | FUSÍVEL 80A-500V NH-000
FUSÍVEL | FUR | FUSICON | F7911-250 | FUSIVEL NH-00 ULTRA RAPIDO 250A 500V - F7911-250
FUSÍVEL | FUR | WEG | FHN000-80K-A | FUSIVEL ULTRARRÁPIDO (AR) 80A, TAM.000, TIPO NH - CONTATO FACA, 100KA/690VCA
FUSÍVEL | FUR | FUSICON | FNH00 35A | FUSIVEL TIPO FNH00 35A AR 500V
FUSÍVEL | FUR | FUSICON | FNH000-100-AR | FUSÍVEL ULTRA RÁPIDO NH000 100A 100KA 690V
FUSÍVEL | FUR | WEG | FNH000-20K-A | FUSÍVEL ULTRARRÁPIDO (AR) 20A, TAM. 000, TIPO NH - CONTATO FACA, 100KA/690VCA.
FUSÍVEL | FUR | WEG | FNH000-35K-A | FUSÍVEIS AR ULTRARRÁPIDOS 35A CONTATO FACA, ESPECIFICAÇÃO TÉCNICA CONFORME NORMAS IEC 269, VDE 0636 E NBR 11844
FUSÍVEL | FUR | WEG | FNH000-50K-A | FUSIVEL ULTRARRÁPIDO (AR) 50A, TAM.000, TIPO NH - CONTATO FACA, 100KA/690VCA
FUSÍVEL | FUR | WEG | FNH000-63K-A | FUSÍVEL 63A, 120kA, 500V, AÇÃO ULTRARRÁPIDO (ƏR), TAMANHO 000
FUSÍVEL | FUR | WEG | FNH00-100K-A | FUSÍVEIS ULTRARRÁPIDOS 100A + SECCIONADORA PORTA FUSIVEL
FUSÍVEL | FUR | WEG | FNH00-200K-A | Fusivel 200A NH00, 100kA, 690V, ação ultra rapido(aR)
FUSÍVEL | FUR | WEG | FNH00-250K-A | FUSIVEL ULTRARRÁPIDO (AR) 250A, TAM. 00, TIPO NH - CONTATO FACA, 100KA/690VCA
FUSÍVEL | FUR | WEG | FNH00-35K-A | FUSIVEL ULTRARRÁPIDO (AR) 35A, TAM. 000, TIPO NH - CONTATO FACA, 100KA/690VCA.
FUSÍVEL | FUR | WEG | FNH00-40K-A | FUSÍVEIS AR ULTRARRÁPIDOS 40A CONTATO FACA, ESPECIFICAÇÃO TÉCNICA CONFORME NORMAS IEC 269, VDE 0636 E NBR 11844
FUSÍVEL | FUR | WEG | FNH1-350K-A | FUSÍVEL ULTRARRÁPIDO (AR) 350A, TAM.01, TIPO NH - CONTATO FACA, 100KA/690VCA.
FUSÍVEL | FUR | WEG | FNH1-400K-A | FUSIVEL ULTRARRÁPIDO (AR) 400A, TAM. 01, TIPO NH - CONTATO FACA, 100KA/690VCA.
FUSÍVEL | FUR | WEG | FNH2-400K-A | Fusivel 400A NH2, 100kA, 690V, ação ultra rapido(aR)
FUSÍVEL | FUR | WEG | FNH2-630K-A | FUSÍVEL ULTRARRÁPIDO (AR) 630A, TAM. 02, TIPO NH - CONTATO FACA, 100KA/690VCA.
FUSÍVEL | FUR | WEG | FRA7011-20 | FUSÍVEL 20A, 120kA , 500V, AÇÃO ULTRARRÁPIDO (aR), TAMANHO 000
FUSÍVEL | FUR | WEIDMULLER | G 20/0 0,1A/F | Fusível 5x20 - 0,1A
FUSÍVEL | FUR | WEIDMULLER | G 20/0 0,2A/F | Fusível 5x20 - 0,2A
FUSÍVEL | FUR | WEIDMULLER | G 20/0 2,00A/F | Fusível 5x20 - 2A
FUSÍVEL | FUR | NEGRINI | N1566 | Fusivel Ultrarapido 80A
FUSÍVEL | FUR | NEGRINI | N3815 | Fusivel Ultrarapido 200A Tamanho 1
FUSÍVEL | FUR | NEGRINI | N3819 | Base NH1 + Fusivel Ultrarapido 400A
FUSÍVEL | FUR | NEGRINI | N5812 | Fusivel Ultrarapido 630A Tamanho 02
FUSÍVEL | FUR | WEG | NH aR FNH00-20K-A | FUSIVEIS ULTRARRAPIDOS TIPO NH - CLASSE AR-20A
FUSÍVEL | FUR | ELETROMEC/EATON/BUSSM | NH00AR032C | FUSÍVEL NH00 - UTRA-RÁPIDO
FUSÍVEL | FUR | ELETROMEC/EATON/BUSSM | NH00AR050C | Fusível 50A NH00, 500V ação ultra-rápida
FUSÍVEL | FUR | ELETROMEC/EATON/BUSSM | NH00AR063C | Fuzível NH00
FUSÍVEL | FUR | ELETROMEC/EATON/BUSSM | NH00AR080C | Fuzível NHOO
FUSÍVEL | FUR | ELETROMEC/EATON/BUSSM | NH00AR100C | Fuzível NH00
FUSÍVEL | FUR | ELETROMEC/EATON/BUSSM | NH00AR125C | Fuzivel NHOO
FUSÍVEL | FUR | JNG | NH00C | FUSÍVEL NH aR 80A 500VCa
FUSÍVEL | FUR | NEGRINI | NH-00C-70/500UR | Fusivel Tipo Ar 70A
FUSÍVEL | FUR | FUSICON | NH-01 | FUSÍVEL 315A-500V NH-01
FUSÍVEL | FUR | ELETROMEC/EATON/BUSSM | NH02AR315C | Fusivel NH01 Ultra Rápido
FUSÍVEL | FUR | ELETROMEC/EATON/BUSSM | NH1AR200C | FUSÍVEL NH01 - ULTRA RÁPIDO
FUSÍVEL | FUR | ELETROMEC | NH1AR250C | Fusivel 250A NH1, 500V, ação ultra rapido(aR)
FUSÍVEL | FUR | ELETROMEC/EATON/BUSSM | NH2AR315C | FUSÍVEL NH01 - ULTRA RÁPIDO
FUSÍVEL | FUR | ELETROMEC/EATON/BUSSM | NH2AR400C | Fusível NHOO
FUSÍVEL | FUR | ELETROMEC/EATON/BUSSM | NH3AR400C | Fusível NH03
FUSÍVEL | FUR | ELETROMEC/EATON/BUSSM | NH3AR500C | Fusível NH00
FUSÍVEL | FUR | NEGRINI | NN3815 | Fusivel Ultrarapido 200A Tamanho 1
FUSÍVEL | FUR | NEGRINI | V20AG-0,1F | Fusivel de vidro 100mA 5x20 mm
FUSÍVEL | FUR | NEGRINI | V20AG-0,25F | Fusivel de vidro 250mA 5x20 mm
FUSÍVEL | FUR | DEKFUSE | V20AGKF | FUSIVEL DE VIDRO 5X20 2A
FUSÍVEL | FUR | DEKFUSE | V20AGKF100MA250V | FUSIVEL DE VIDRO 5X20 100mA
HORÍMETRO | H1 | BRASILTEC | 1093201 | HORIMETRO 10.000 HORAS, ACION. CONTATO SECO, INSTALAÇÃO NA PORTA DO PAINEL
HORÍMETRO | H1 | VEEDER-ROOT | 779006-206 | HORIMETRO ELETROMECÂNICO - 24Vcc
HORÍMETRO | H1 | DIGIMEC | BIH-1/52 | PROGRAMADOR HORÁRIO - 26 PROGRAMAÇÕES - 1NAF - 24-264Vca/Vcc
HORÍMETRO | H1 | COEL | E521 | HORÍMETRO ALIMETAÇÃO: 24V FREQUÊNCIA: 60Hz FAIXA DE CONTAGEM: 1 ~ 99.999 HORAS 1
HORÍMETRO | H1 | JNG | JHC3L-1 | HORÍMETRO DIGITAL, BATERIA INTERNA, VIDA ÚTIL BATERIA > 6 ANOS, CONTATO SECO, DISPLAY DIGITAL COM 06 DÍGITOS (99999,9H), COM RESET, CONTAGEM PROGRESSIVA
HORÍMETRO | H1 | METALTEX | L7E-TMA-B | HORIMETRO 24Vcc - TEMPO MÁXIMO 999999.9h
HORÍMETRO | H1 | AUTONICS | LE8N-BN | HORIMETRO DIGITAL LCD DE 8 DIGITOS
HORÍMETRO | H1 | LUKMA | LK-11 - 42001 | Horimetro analógico 220V
HORÍMETRO | H1 | DIGIMEC | LTH-T | TOTALIZADOR DE HORAS 7 DIGITOS CONTATO SECO DIGIMEC - LTH-T 240V
HORÍMETRO | H1 | POLUS | PL - DH | Horímetro digital, 24~240Vca/Vcc gatilho de tensão
HORÍMETRO | H1 | POLUS | PL-DH24-240VCA/DC | HORÍMETRO DIGITAL formato 99999,9 HORAS POR DISPARO POR TENSÃO 100-240V. INSTALAÇÃO NA PORTA DO QUADRO
HORÍMETRO | H1 | POLUS | PL-HD | HORIMETRO DIGITAL 24VCC 10.000 HORAS
HORÍMETRO | H2 | DIGIMEC | PLHM-220V-60Hz | TOTALIZADOR DE HORAS ELETROMECÂNICA 220Vca - PLHM-220V-60Hz
HORÍMETRO | H1 | DIGIMEC | PLHM-24V | TOTALIZADOR DE HORAS ELETROMECÂNICA 24VCC - PLHM-24V
HORÍMETRO | H1 | POLUS | PLMH 200-240 | HORIMETRO ELETROMECÂNICO - 220V
HORÍMETRO | H1 | USINAINFO | SYS | Horimetro analógico 24Vcc preto
HORÍMETRO | H1 | USINAINFO | SYS - 10-80Vdc | Horimetro analógico 24Vcc preto
HORÍMETRO | H1 | SIBRATEC | THC-15F | Programador horário digital, 100-240VAC
HORÍMETRO | H1 | SIBRATEC | THC3L-GATILHO | Horímetro digital, contagem por gatilho.
HORÍMETRO | H1 | METALTEX | TM-ADIN | PROGRAMADOR HORÁRIO, ( DIÁRIO \ SEMANA ), BOBINA 220VCA, COM CONTATOS AUXILIARES 1NAF
IHM | IHM | DANFOSS | 13081107 | DISPLAY GRÁFICO PARA VLTFC202 (LCP)
IHM | IHM | WEG | 10190951 | Cabo de comunicação 2m para HMI remota soft-starter SSW-07
IHM | IHM | DANFOSS | 120B1107 | IHM - Display
IHM | IHM | DANFOSS | 130B1107 | IHM - Display
IHM | IHM | DANFOSS | 130B1117 | MOLDURA PARA IHM REMOTA, INCLUI FIXADORES, CABO DE 3M E VEDAÇÃO
IHM | IHM | ABB | 3AUA0000064884 | IHM - DISPLAY - ACS-AP-S
IHM | IHM | ABB | 3AXD50000028828 | IHM - Display
IHM | IHM | WEG | CAB-RS-2M | CABO PARA CONEXÃO DE IHM EXTERNA, CONECTORES DB9 (MACHO FEMEA), COMPRIMENTO DE 2 METROS (NULL- MODEM)
IHM | IHM | WEG | CFW900-CCHMIR02M | Cabo de comunicação de HMI 2M HMI remota CFW900
IHM | IHM | WEG | CFW900-CCHMIR05M | CABO SERIAL DE 5M PARA HMI REMOTA
IHM | IHM | WEG | CFW900-CCHMIRO2M | CABO SERIAL PARA IHM REMOTA - COMPRIMENTO DO CABO: 2 METROS.
IHM | IHM | WEG | CFW900-RHMIF | MOLDURA IHM EXTERNA PARA INVERSOR DE FREQUÊNCIA CFW900
IHM | IHM | SCHNEIDER ELECTRIC | FR-CB203 | Cabo para IHM Inversor 3 metros
IHM | IHM | SCHNEIDER ELECTRIC | FR-LU08 + FR-ADP + FR-CB203 | PARA ITEM ACIMA, DISPLAY GRÁFICO PARA INVERSORES DAS SÉRIES A800, E800 E F800
IHM | IHM | SCHNEIDER ELECTRIC | FR-LU08 + FR-ADP+ FR- CB203 | PARA ITEM ACIMA, DISPLAY GRÁFICO PARA INVERSORES DAS SÉRIES A800, E800 E F800.
IHM | IHM | CONTROLFLEX | IHM-SSM1-10 | IHM colorida sreen10,1** 24Vdc, Ethernet, 128MB - MT11061x
IHM | IHM | WEG | KRMT-SSW07 | Kit interface homem máquina remota para SSW07
IHM | IHM | WEG | MODBUSTCP-05 | MÓDULO DE INTERFACE ETHERNET MODBUS TCP PARA INVERSOR DE FREQUÊNCIA CFW11.
IHM | IHM | METALTEX | MPT3102E | TELA SENSÍVEL AO TOQUE DE 10,2", RESOLUÇÃO 1024x600, MEMÓRIA FLASH DE 128MB, MEMÓRIA RAM 128MB DDRII, RELÓGIO EM TEMPO REAL, PORTA USB A/B 2.0, RS232/422/485 ‐ DB9, PORTA ETHERNET, PROTEÇÃO IP65, COMUNICAÇÃO MODBUS TCP/IP
IHM | IHM | INVERTEK | OPT-3-OPPAD | Kit para instalação remota da IHM, cabo incluso, compatível com ODE-2 / ODE-3 / ODP-2 / ODL-2 / ODV-3
IHM | IHM | WEG | RHMIF-01 | MOLDURA PARA HMI REMOTA PARA CFW-11
IHM | - | WEG | RS485-01 | Módulo de comunicação serial RS485 (Modbus)
IHM | IHM | VEICHI | VI20-101S-FE | IHM 10'' TOUCH SCREEN, 1024×600, 128M FLASH + 128M DDR3, ETHERNET
INDICADOR UNIVERSAL | IND | NOVUS | N1500-4R-RT-485-24 | Indicador Universal 100 a 240Vac, 4 relés, retransmissão da PV em 0-20mA ou 4-20mA
INTERRUPTOR DIFERENCIAL | IDR | WEG | 14763940 | Interruptor diferencial bipolar 25A, 6kA, sensibilidade 30mA RDWH-A-30-25-2
INTERRUPTOR DIFERENCIAL | IDR | WEG | 14763991 | Interruptor diferencial tetrapolar 25A, 6kA, sensibilidade 30mA RDWH-A-30-25-4
INTERRUPTOR DIFERENCIAL | IDR | WEG | 14764112 | Interruptor diferencial bipolar 25A, 6kA, sensibilidade 30mA RDWS-AC-30-25-2
INTERRUPTOR DIFERENCIAL | IDR | WEG | 14764222 | Interruptor diferencial tetrapolar 25A, 6kA, sensibilidade 30mA RDWS-AC-30-25-4
INTERRUPTOR DIFERENCIAL | IDR | ABB | 1TMF202006R1250 | Interruptor Diferencial Residual - Bipolar-Sensibilidade de 30mA
INTERRUPTOR DIFERENCIAL | IDR | LUKMA | 39033 | Interruptor Diferencial DR Bipolar de 25A com 30mA
INTERRUPTOR DIFERENCIAL | IDR | LUKMA | 39036 | Interruptor Diferencial DR Tetrapolar de 25A com 30mA
INTERRUPTOR DIFERENCIAL | IDR | METALTEX | DRC25‐303 | INTERRUPTOR DIFERENCIAL RESIDUAL TETRAPOLAR
INTERRUPTOR DIFERENCIAL | IDR | SOPRANO | DRS2 L-025A | Interruptor diferencial Residual 2P 25A 30 mA
INTERRUPTOR DIFERENCIAL | IDR | WEG | DWS-AC-30-25-4-D99 | INTERRUPTOR DIFERENCIAL RESIDUAL TETRAPOLAR 25A, SENSIBILIDADE DE 30MA, ICC DE 5KA, TENSÃO DE OPERAÇÃO 220V
INTERRUPTOR DIFERENCIAL | IDR | EMBRASTEC | ELDR-425-30 | INTERRUPTOR DIFERECIAL TETRAPOLAR 25A 30mA
INTERRUPTOR DIFERENCIAL | IDR | SCHNEIDER ELECTRIC | EZ9R06225 | INTERRUPTOR DIFERENCIAL RESIDUAL (DR) 1P+N 25A 30mA AC 6kA
INTERRUPTOR DIFERENCIAL | IDR | WEG | RDWS-AC-30-25-2 | INTERRUPTOR DIFERENCIAL RESIDUAL DE 25A. 2 POLOS. TENSÃO NOMINAL DE OPERAÇÃO: 230V. SENSIBILIDADE: 30MA. SUPORTABILIDADE A CURTO-CIRCUITO: 6KA. CONEXÃO POR TRILHO DIN.
INTERRUPTOR DIFERENCIAL | IDR | WEG | RDWS-AC-30-25-2-D62 | INTERRUPTOR DIFERENCIAL RESIDUAL BIPOLAR 25A, SENSIBILIDADE DE 30mA, Icc DE SKA, TENSÃO DE OPERAÇÃO 220V.
INTERRUPTOR DIFERENCIAL | IDR | WEG | RDWS-AC-30-25-4 | INTERRUPTOR DIFERENCIAL RESIDUAL TIPO AC DE 25A. 4 POLOS. TENSÃO NOMINAL DE OPERAÇÃO: 230V.SENSIBILIDADE: 30MA. SUPORTABILIDADE A CURTO-CIRCUITO: 6KA. CONEXÃO POR TRILHO DIN.
INTERRUPTOR DIFERENCIAL | IDR | WEG | RDWS-AC-30-25-4-D99 | INTERRUPTOR DIFERENCIAL RESIDUAL TETRAPOLAR 25A, SENSIBILIDADE DE 30mA, Icc DE 5KA, TENSÃO DE OPERAÇÃO 220V.
INTERRUPTOR DIFERENCIAL | IDR | WEG | RDWS-AC-30-40-2 | INTERRUPTOR DIFERENCIAL RESIDUAL, In= 40A, BIPOLAR. TENSÃO NOMINAL DE OPERAÇÃO (Ue): 230Vca. CORRENTE NOMINAL RESIDUAL I▲n: 30mA. CAPACIDADE MÁXIMA DE CURTO-CIRCUITO Inc: 6KA. CONEXÃO POR TRILHO DIN.
INTERRUPTOR DIFERENCIAL | IDR | STECK | SDR22530 | INTERRUPTOR DIFERENCIAL RESIDUAL BIPOLAR 25A 30mA - 6kA 127/230Vca
INTERRUPTOR DIFERENCIAL | IDR | STECK | SDR42530 | INTERRUPTOR DIFERENCIAL RESIDUAL TETRAPOLAR 25A 30mA - 6kA 230/400Vca
INTERRUPTOR DIFERENCIAL | IDR | TRAMONTINA | TDR 2P25 | INTERRUPTOR DIFERENCIAL RESIDUAL, In= 25A, BIPOLAR, TENSÃO NOMINAL DE OPERAÇÃO (Un): 240Vca, CORRENTE RESIDUAL DE OPERAÇÃO IAn= 30mA, CAPACIDADE MÁXIMA DE CURTO-CIRCUITO Inc= 6kA.
INVERSOR DE FREQUÊNCIA | INV | WEG | 14326256 | INVERSOR DE FREQUÊNCIA TRIFÁSICO 220V-CORRENTE NOMINAL DE 10A - INDUTOR NO LINK CC- EFICIÊNCIA >= 97% - 60 CONEXÕES POR HORA (MÁXIMO) - FILTRO RFI INCORPORADO, GARANTINDO UMA COMPENSAÇÃO NA SAÍDA ATÉ 200M DE CABO - MODELO: CFW900A10P0B2DB20Y2B-COM IHM INSTALADA NA PORTA DO PAINEL
INVERSOR DE FREQUÊNCIA | INV | DANFOSS | 131B9209 | INVERSOR DE FREQUÊNCIA - 3,7KW - 5,0CV FC202P3K7T2E20H2
INVERSOR DE FREQUÊNCIA | INV | DANFOSS | 131F8371 | INVERSOR DE FREQUÊNCIA - 5,5KW - 7,5CV FC202P5K5T2E20H2
INVERSOR DE FREQUÊNCIA | INV | DANFOSS | 131F8467 | INVERSOR DE FREQUÊNCIA - 7,5KW - 10CV - FC202P7K5T2E20H2
INVERSOR DE FREQUÊNCIA | INV | DANFOSS | 131H2285 | Inversor de Frequência - 11,0KW - 15 CV - FC202P11KT2E20H2
INVERSOR DE FREQUÊNCIA | INV | DANFOSS | 131H2501 | INVERSOR DE FREQUÊNCIA - 37KW - 50CV FC202P37KT2E20H2
INVERSOR DE FREQUÊNCIA | INV | DANFOSS | 131H5062 | INVERSOR DE FREQUÊNCIA - 18KW - 25CV - FC202P18KT2E20H2
INVERSOR DE FREQUÊNCIA | INV | DANFOSS | 131H5093 | Inversor de Frequência - 15,0KW - 20 CV - FC202P 15KT2E20H2
INVERSOR DE FREQUÊNCIA | INV | DANFOSS | 131H5155 | Inversor de Frequência - 22,0KW - 30 CV - FC202P22KT2E20H2
INVERSOR DE FREQUÊNCIA | INV | DANFOSS | 131H5157 | INVERSOR DE FREQUÊNCIA - 45KW - 60CV - FC202P45KT2
INVERSOR DE FREQUÊNCIA | INV | DANFOSS | 136N6906 | CONVERSOR DE FREQUÊNCIA 75CV - 190A - 220/240Vca - FC-202N55KT2E20H2XGCXXXSXXXXAXBXCXXXXDX
INVERSOR DE FREQUÊNCIA | INV | WEG | 14326254 | INVERSOR CFW900A19P0T2DB20Y2B
INVERSOR DE FREQUÊNCIA | INV | ABB | 3AX5000314010 | Inversor de Frequência - 37,0 KW -50 CV- ACS580-01-144A-2
INVERSOR DE FREQUÊNCIA | INV | ABB | 3AXD50000417445 | INVERSOR DE FREQUÊNCIA - 30,0 KW - 40CV - ACS580-01-115A-2
INVERSOR DE FREQUÊNCIA | INV | ABB | 3BBR50000034608P01 | Inversor de Frequência - ACQ580-01-363A-4
INVERSOR DE FREQUÊNCIA | INV | ABB | 3BBR50000418053 | Inversor de Frequência - 37,0 KW -50 CV- ACS580-01-144A-2
INVERSOR DE FREQUÊNCIA | INV | SCHNEIDER ELECTRIC | ATV630C16N4 | CONVERSOR DE FREQUÊNCIA 250CV - 302A - 380/440V
INVERSOR DE FREQUÊNCIA | INV | WEG | CFW110211T2SZ | INVERSOR DE FREQUENCIA 200-240V-211A75CV/220V - (NORMAL DUTY) COM FILTRO DE HARMONICAS (INDUTOR NO UNK CC) INCORPORADA ATENDENDO A NORMA IEC61000-3-12. POSSUI 6 ENTRADAS DIGITAIS - 2 ENTRADAS ANALOGICAS - 2 SAIDAS ANALÓGICAS 3 SAÍDAS RELE (NA/NF), TODAS CONFIGURÁVEIS. REGULADOR PID, CONEXÃO VIA USB NO FRONTAL E CLP INCORPORADO COM SOFTWARE GRATUITO.
INVERSOR DE FREQUÊNCIA | INV | WEG | CFW110211T4SZ | INVERSOR DE FREQUÊNCIA - TRIFÁSICO - 380-480V - 211A - 150CV/380 - 175CV/440V (NORMAL DUTY) COM FILTRO DE HARMONICAS (INDUTOR NO LINK CC) INCORPORADA ATENDENDO A NORMA IEC61000-3-12. POSSUI 6 ENTRADAS DIGITAIS 2 ENTRADAS ANALOGICAS 2 SAIDAS ANALÓGICAS - 3 SAIDAS RELÉ (NA/NF), TODAS CONFIGURÁVEIS. REGULADOR PID, CONEXÃO VIA USB NO FRONTAL E CLP INCORPORADO COM SOFTWARE GRATUITO.
INVERSOR DE FREQUÊNCIA | INV | WEG | CFW110312T2SZ | INVERSOR DE FREQUÊNCIA - 200-240V 312A - COM FRENAGEM REOSTÁTICA 125CV/220V (NORMAL DUTY) COM FILTRO DE HARMONICAS (INDUTOR NO LINK CC) INCORPORADA ATENDENDO A NORMA IEC61000-3-12. POSSUI 6 ENTRADAS DIGITAIS - 2 ENTRADAS ANALOGICAS 2 SAIDAS ANALÓGICAS - 3 SAIDAS RELE (NA/NF), TODAS CONFIGURÁVEIS. REGULADOR PID, CONEXÃO VIA USB NO FRONTAL E CLP INCORPORADO COM SOFTWARE GRATUITO.
INVERSOR DE FREQUÊNCIA | INV | WEG | CFW900A10P6T2 DB20Y2 B | INVERSOR DE FREQUÊNCIA TRIFÁSICO 10,6A 3CV/220V (NORMAL DUTY) COM FILTRO DE HARMONICAS (INDUTOR NO LINK CC) INCORPORADA ATENDENDO A NORMA IEC61000-3-12. POSSUI 6 ENTRADAS DIGITAIS 2 ENTRADAS ANALOGICAS 2 SAÍDAS ANALÓGICAS - 2 SAÍDAS DIGITAIS A TRANSISTOR, TODAS CONFIGURÁVEIS. ENTRADA PARA CARTÃO MICROSD, INTERFACE DE COMUNICAÇÃO RS-485 PARA MODBUS-RTU E DUAS PORTAS ETHERNET RJ-45 PARA COMUNICAÇÃO MODBUS-TCP. POSSUI FUNÇÕES STO E SS1 INCORPORADAS DE FÁBRICA. COM IGBT DE FRENAGEM INCORPORADO. IHM BLUETOOTH INCORPORADA NA VERSÃO PADRÃO. CONEXÃO VIA USB (TIPO B MINI) NO FRONTAL E CLP INCORPORADO COM SOFTWARE GRATUITO. TAMANHO A.
INVERSOR DE FREQUÊNCIA | INV | WEG | CFW900A19P0T2DB20Y2B | INVERSOR DE FREQUÊNCIA TRIFÁSICO 220V-60Hz, 19A, 6CV COM FILTRO, IP 20, -10°C A 50 °C,
INVERSOR DE FREQUÊNCIA | INV | WEG | CFW900B26P0T2DB20Y2B | INVERSOR DE FREQUÊNCIA TRIFÁSICO 220V-60Hz, 26A, 10CV COM FILTRO, IP 20, -10°C A 50 °C,
INVERSOR DE FREQUÊNCIA | INV | WEG | CFW900B34P0T2DB20Y2B | INVERSOR DE FREQUENCIA 200 - 240V - 34A - 12,5CV/220V - (NORMAL DUTY) COM FILTRO DE HARMONICAS (INDUTOR NO UNK CC) INCORPORADA ATENDENDO A NORMA IEC61000-3-12. POSSUI 6 ENTRADAS DIGITAIS - 2 ENTRADAS ANALOGICAS - 2 SAIDAS ANALÓGICAS 3 SAÍDAS RELE (NA/NF), TODAS CONFIGURÁVEIS. REGULADOR PID, CONEXÃO VIA USB NO FRONTAL E CLP INCORPORADO COM SOFTWARE GRATUITO.
INVERSOR DE FREQUÊNCIA | INV | WEG | CFW900B45P0T2DB20Y2B | INVERSOR DE FREQUÊNCIA TRIFÁSICO 220V-60Hz, 45A, 15CV COM FILTRO, IP 20, -10°C A 50 °C,
INVERSOR DE FREQUÊNCIA | INV | WEG | CFW900C70P0T2 DB20Y2 B | INVERSOR DE FREQUÊNCIA TRIFÁSICO 56A- 20CV/220V - (NORMAL DUTY) COM FILTRO DE HARMONICAS (INDUTOR NO LINK CC) INCORPORADA ATENDENDO A NORMA IEC61000-3-12. POSSUI 6 ENTRADAS DIGITAIS 2 ENTRADAS ANALOGICAS 2 SAIDAS ANALÓGICAS - 2 SAIDAS DIGITAIS A TRANSISTOR, TODAS CONFIGURÁVEIS. ENTRADA PARA CARTÃO MICROSD, INTERFACE DE COMUNICAÇÃO RS-485 PARA MODBUS-RTU E DUAS PORTAS ETHERNET RJ-45 PARA COMUNICAÇÃO MODBUS-TCP. POSSUI FUNÇÕES STO E SS1 INCORPORADAS DE FÁBRICA. COM IGBT DE FRENAGEM INCORPORADO. IHM BLUETOOTH? INCORPORADA NA VERSÃO PADRÃO. CONEXÃO VIA USB (TIPO B MINI) NO FRONTAL E CLP INCORPORADO COM SOFTWARE GRATUITO. TAMANHO C.
INVERSOR DE FREQUÊNCIA | INV | WEG | CFW900C70P0T2DB20Y28 | INVERSOR DE FREQUÊNCIA TRIFÁSICO 70A 25CV 200-240V
INVERSOR DE FREQUÊNCIA | INV | WEG | CFW900C70P0T2DB20Y2B | INVERSOR DE FREQUÊNCIA TRIFÁSICO 220V-60Hz, 70A, 25CV COM FILTRO, IP 20, -10°C A 50 °C,
INVERSOR DE FREQUÊNCIA | INV | WEG | CFW900D0110T2DB20Y2B | Inversor de frequência trifásico CFW900D0110T2DB20Y2B. filtro RFI, 2EA, 2SA, 6ED, 2SD(Relé), display, 208-240V, 110A
INVERSOR DE FREQUÊNCIA | INV | WEG | CFW900D0150T2 NB20Y2 B | INVERSOR DE FREQUENCIA TRIFÁSICO - 150A - 60CV/220V - (NORMAL DUTY) COM FILTRO DE HARMONICAS (INDUTOR NO LINK CC) INCORPORADA ATENDENDO A NORMA IEC61000-3-12. POSSUI 6 ENTRADAS DIGITAIS - 2 ENTRADAS ANALOGICAS 2 SAIDAS ANALÓGICAS 2 SAIDAS DIGITAIS A TRANSISTOR, TODAS CONFIGURÁVEIS. ENTRADA PARA CARTÃO MICROSD, INTERFACE DE COMUNICAÇÃO RS-485 PARA MODBUS-RTU E DUAS PORTAS ETHERNET RJ-45 PARA COMUNICAÇÃO MODBUS-TCP. POSSUI FUNÇÕES STO E SS1 INCORPORADAS DE FÁBRICA. SEM IGBT DE FRENAGEM. IHM BLUETOOTH? INCORPORADA NA VERSÃO PADRÃO. CONEXÃO VIA USB (TIPO B MINI) NO FRONTAL E CLP INCORPORADO COM SOFTWARE GRATUITO. TAMANHO D.
INVERSOR DE FREQUÊNCIA | INV | WEG | CFW900D0150T2 NB20Y2B | INVERSOR DE FREQUÊNCIA TRIFÁSICO 150A - 60CV/220V (NORMAL DUTY) COM FILTRO DE HARMONICAS (INDUTOR NO LINK CC) INCORPORADA ATENDENDO A NORMA IEC61000-3-12. POSSUI 6 ENTRADAS DIGITAIS 2 ENTRADAS ANALOGICAS - 2 SAÍDAS ANALÓGICAS - 2 SAIDAS DIGITAIS A TRANSISTOR, TODAS CONFIGURÁVEIS. ENTRADA PARA CARTÃO MICROSD, INTERFACE DE COMUNICAÇÃO RS-485 PARA MODBUS-RTU E DUAS PORTAS ETHERNET RJ-45 PARA COMUNICAÇÃO MODBUS-TCP. POSSUI FUNÇÕES STO E SS1 INCORPORADAS DE FÁBRICA. SEM IGBT DE FRENAGEM. IHM BLUETOOTH? INCORPORADA NA VERSÃO PADRÃO. CONEXÃO VIA USB (TIPO B MINI) NO FRONTAL E CLP INCORPORADO COM SOFTWARE GRATUITO. TAMANHO D.
INVERSOR DE FREQUÊNCIA | INV | WEG | CFW900D0190T2 NB20Y2 B | INVERSOR DE FREQUÊNCIA TRIFÁSICO - 19A - 6CV/220V - (NORMAL DUTY) COM FILTRO DE HARMONICAS (INDUTOR NO LINK CC) INCORPORADA ATENDENDO A NORMA IEC61000-3-12. POSSUI 6 ENTRADAS DIGITAIS 2 ENTRADAS ANALOGICAS - 2 SAIDAS ANALÓGICAS 2 SAIDAS DIGITAIS A TRANSISTOR, TODAS CONFIGURÁVEIS. ENTRADA PARA CARTÃO MICROSD, INTERFACE DE COMUNICAÇÃO RS-485 PARA MODBUS-RTU E DUAS PORTAS ETHERNET RJ-45 PARA COMUNICAÇÃO MODBUS-TCP. POSSUI FUNÇÕES STO E SS1 INCORPORADAS DE FÁBRICA. COM IGBT DE FRENAGEM INCORPORADO. IHM BLUETOOTH? INCORPORADA NA VERSÃO PADRÃO. CONEXÃO VIA USB (TIPO B MINI) NO FRONTAL E CLP INCORPORADO COM SOFTWARE GRATUITO. TAMANHO A.
INVERSOR DE FREQUÊNCIA | INV | WEG | CFW900-REL-01 | MÓDULO COM 3 SAIDAS DIGITAIS A RELÉ (XC30)
INVERSOR DE FREQUÊNCIA | - | WEG | CFW900-SDC-8GB | Módulo de memória (CFW900/PLC500)
INVERSOR DE FREQUÊNCIA | INV | DANFOSS | FC-202N132 | INVERSOR DE FREQUÊNCIA 380-480V-60Hz, ND: 260A /HD: 212A, POTÊNCIA DE 200CV/132KW, COM FILTRO RFI, TAMANHO DH3
INVERSOR DE FREQUÊNCIA | INV | DANFOSS | FC-202N160 | INVERSOR DE FREQUÊNCIA 380-480V-60Hz, ND: 315A /HD: 260A, POTÊNCIA DE 250CV/160KW, COM FILTRO RFI, TAMANHO DH3
INVERSOR DE FREQUÊNCIA | INV | DANFOSS | FC-202P2K2T2E20H1 | INVERSOR DE FREQUÊNCIA TRIFÁSICO 220V-60Hz , VLT® AQUA DRIVE FC-202AQUA DRIVE FC-202
INVERSOR DE FREQUÊNCIA | INV | MITSUBISHI ELECTRIC | FR-A8AY | PLACA DE EXPANSÃO DE 7 SAÍDAS DIGITALS + 2 SAÍDAS ANALÓGICAS F800 - FR-A8AY
INVERSOR DE FREQUÊNCIA | INV | MITSUBISHI ELECTRIC | FR-F820-11K-E1 | INVERSOR DE FREQUÊNCIA 220V-60HZ MITSUBISHI, TRIFÁSICO PARA MOTOR DE 15CV.COMPONENTES QUE IRÃO ACOMPANHAR: MÓDULO DE SAÍDA ANALÓGICA FRABYA; REATOR DO LINK CC FR-REL11K; IHM FR-LU08; ADAPTADOR FR-ADP
INVERSOR DE FREQUÊNCIA | INV | MITSUBISHI ELECTRIC | FR-F820-18,5K-E1 e FR-HEL-18,5K + FR-A8AY | Inversor de frequencia 220V 70A em LD com display para porta de painel e reator para redução de harmonicos CC e cartão de com saidas adicionais Digital e analogico
INVERSOR DE FREQUÊNCIA | INV | MITSUBISHI ELECTRIC | FR-F820-22K-E1 | INVERSOR FR-F820-22K-E1 440V 30CV 43A
INVERSOR DE FREQUÊNCIA | INV | MITSUBISHI ELECTRIC | FR-F820-22K-E1 e FR-HEL-22K+ FR-A8AY | Inversor de frequencia 220V 85A em LD com display para porta de painel e reator para redução de harmonicos CC, modbus TCP incorporado e cartão de com saidas adicionais Digital e analogico
INVERSOR DE FREQUÊNCIA | INV | MITSUBISHI ELECTRIC | FR-F820-30K-E1 | INVERSOR DE FREQUÊNCIA 40CV 220V - FR-F820-30K-E1
INVERSOR DE FREQUÊNCIA | INV | MITSUBISHI ELECTRIC | FR-F820-37K-E1 | Inversor de Frequência; linha FR-F800; Ethernet; Tensão: 220V; Corrente: 140A; Potência: 37KW; Dimensões: 550x325x195mmAxLxP
INVERSOR DE FREQUÊNCIA | INV | MITSUBISHI ELECTRIC | FR-F820-5.5K-E1 | INVERSOR DE FREQUÊNCIA F800 SERIES; 12DI, 2AI (MA/V), 2DO, 2RO(NO/NC), USB; TENSÃO: 200-240V; In (SAÍDA): 23A; POTÊNCIA: 5,5KW/7,3HP; IP 20; TRIFÁSICO; COM 120% SOBRECARGA/1MIN EM LD.
INVERSOR DE FREQUÊNCIA | INV | MITSUBISHI ELECTRIC | FR-F820-55K-E1 e FR-HEL-55K + FR-A8AY | Inversor de frequencia 220V 212A em LD com display para porta de painel e reator para redução de harmonicos CC e cartão de com saidas adicionais Digital e analogico
INVERSOR DE FREQUÊNCIA | INV | MITSUBISHI ELECTRIC | FR-F820-7,5K-E1 e FR-HEL-7,5K + FR-A8AY | Inversor de frequencia 220V 31A em LD com display para porta de painel e reator para redução de harmonicos CC, modbus TCP incorporado e cartão de com saidas adicionais Digital e analogico
INVERSOR DE FREQUÊNCIA | INV | MITSUBISHI ELECTRIC | FR-F820-7.5K-E1 / FR-HEL-7,5K | Inversor de frequência Trfifasico 31A 220V + Filtro para melhoria de fator de potencia de entrada e harmonicos
INVERSOR DE FREQUÊNCIA | INV | MITSUBISHI ELECTRIC | FR-F820-90K-E1, FR-A8AY | Inversor de frequencia 220V, 346A em LD com display para porta de painel, reator para redução de harmonicos CC, Reatancia de entrada e cartão de com saidas adicionais Digital e analogico
INVERSOR DE FREQUÊNCIA | INV | MITSUBISHI ELECTRIC | FR-F840-55K-E1 | Inversor de Frequência Trifásico, linha FR-F800; 12DI, 2AI, 2DO, 2AO, Ethernet; Tensão: 380-440V; Corrente: 116A; Potência: 55kW/75HP; Fusível Recomendado: 250A; Dimensões: 550x435x250mmAxLxP
INVERSOR DE FREQUÊNCIA | INV | MITSUBISHI ELECTRIC | FR-F840-75K-E1 | INVERSOR DE FREQUÊNCIA 400V - FR-F840-75K-E1
INVERSOR DE FREQUÊNCIA | INV | MITSUBISHI ELECTRIC | FR-F840-90K-E1 | INVERSOR DE FREQUÊNCIA 150CV 400V - FR-F840-90K-E1
INVERSOR DE FREQUÊNCIA | INV | INVERTEK | ODV-3-220105-3F12-MN | Inversor de frequência trifásico com filtro de harmônicas e RFI, 2EA, 2SA, 5ED, 2SD(2xRelé), display, 200-240V, 10,5A
INVERSOR DE FREQUÊNCIA | INV | INVERTEK | ODV-3-520610-3F12-MN | Inversor de frequência trifásico com filtro de harmônicas e RFI, 2EA, 2SA, 5ED, 2SD(2xRelé), display, 200-240V, 61A
INVERSOR DE FREQUÊNCIA | INV | INVERTEK | ODV-3-621100-3F12-MN | Inversor de frequência trifásico com filtro de harmônicas e RFI, 2EA, 2SA, 5ED, 2SD(2xRelé), display, 200-240V, 110A
INVERSOR DE FREQUÊNCIA | INV | INVERTEK | OPT-2-EXTIO-IN | Módulo expansão com 3ED e 1SD(1xRelé)
INVERSOR DE FREQUÊNCIA | INV | WEG | RHMIF-01 | MOLDURA PARA HMI REMOTA PARA CFW-11
INVERSOR DE FREQUÊNCIA | INV | DANFOSS | VLT-FC202-P11K-T2-E20-H1 | INVERSOR DE FREQUÊNCIA TRIFÁSICO-VLT FC 202 AQUA DRIVE, 15CV. 46,2A. 200-240V
INVERSOR DE FREQUÊNCIA | INV | DANFOSS | VLT-FC202-P2K2-T2-E20-H2 | INVERSOR DE FREQUÊNCIA TRIFÁSICO-VLT AQUA DRIVE 202 FC, 3CV. 10,6A. 200-240V, MODBUS TCP
INVERSOR DE FREQUÊNCIA | INV | DANFOSS | VLT-FC-202-P37K-T2-E20-H2 | INVERSOR DE FREQUÊNCIA TRIFÁSICO - VLT FC 202 AQUA DRIVE, 50CV. 143A. 200-240V
ISOLADOR GALVÂNICO | IG | NOVUS | TxIsoLoop 2 | Isolador galvânico e duplicador de sinal, 2 canais de 4-20mA
ISOLADOR GALVÂNICO | IG | SCHNEIDER ELECTRIC | G40-80FASB2 | ISOLADOR GO MCCB 400-800
ISOLADOR GALVÂNICO | IG | SIBRATEC | MNS 16*20*M6 | Isoladores tipo Epoxi Rosca mm - MNS 16*20*M6
ISOLADOR GALVÂNICO | IG | PHOENIX CONTACT | MCR-1CLP-I-I-00 | ISOLADOR GALVANICO, COMPOSTO DE 1(UMA) ENTRADA 4~20mA E 1(UMA) SAÍDAS 4~20mA, ISOLADAS ENTRE SI
ISOLADOR GALVÂNICO | IG | SIBRATEC | MNS | ISOLADOR TIPO EPOXI MNS 40X50x1/4 DIAMETROxCOMPRIMENTOxROSCA, NA COR VERMELHA
KIT REMOTO | KR | ABB | 3AXD50000010763 | KIT REMOTO - DPMP-EXT (KIT DE MONTAGEM DA IHM PORTA DO PAINEL)
KIT REMOTO | KR | ABB | DPMP-02 + CDPI-01 | KIT REMOTO
KIT REMOTO | KR | DANFOSS | 120B117 | KIT REMOTO
KIT REMOTO | KR | DANFOSS | 130B117 | KIT REMOTO
LÂMPADA | LL1 | AVANT | 406041373 | LÂMPADA LED, 220V, 60HZ, POTENCIA 9 WATTS.
LÂMPADA | LL1 | AVANT | L20-AR7-R | Lâmpada led 110-240V / 12W
LÂMPADA | LL1 | BRASILTEC | C2S-901046301 | LÂMPADA LED, CIRCULAR DE DIÂMETRO 145MM / ALIMENTAÇÃO DE 100 ATÉ 240VCA / POTÊNCIA DE 12W / 1080 LUMENS / FIXAÇÃO POR IMÃ OU PARAFUSO
LÂMPADA | LL1 | ELGIN | 48BLED2F09YU | LÂMPADA LED, 220V, 60Hz, COM BASE E27, POTÊNCIA 9W
LÂMPADA | LL1 | ELGIN | 48BLED2F0PYU | Lâmpada LED, 220V, 60Hz, com base E27, potência 9W
LÂMPADA | LL1 | EMBRASTEC | E810245 | Lâmpada LED, 220V, 60Hz, com base E27, potência 9W
LÂMPADA | LL1 | EMPALUX | LT30516 | LUMINARIA FLEX LED BIVOLT 10W 6.400K - LT30516
LÂMPADA | LL1 | EMPALUX | LT31016 | LUMINARIA FLEX LED BIVOLT 10W 6.400K - LT31016
LÂMPADA | LL1 | JNG | JC-BLS | LÂMPADA LED BULBO ROSCA E27, POTÊNCIA 9W, 6500K, TENSÃO 100-240Vca.
LÂMPADA | LL1 | KIAN | CZA9W65-8 | LAMPADA LED 9W 6.500K
LÂMPADA | LL1 | OSRAM | BULBO A60 | LÂMPADA LED BULBO A60, 220V, 60Hz, COM BASE E27, POTÊNCIA 9 WATTS.BULBO A60, 220V, 60Hz, COM BASE E27, POTÊNCIA 9 WATTS., 220V, 60Hz, COM BASE E27, POTÊNCIA 9 WATTS.
LÂMPADA | LL1 | OUROLUX | 20785 | LAMPADA SUPERLED MINI T 12W BIVOLT 6500K E27 100-220V OUROLUX + SOQUETE E27
LÂMPADA | LL1 | PHILIPS | LED 110-240V / 9W | Lâmpada led 110-240V/9W
LÂMPADA | LL1 | TRAMONTINA | 58020287 | LÂMPADA LED BULBO ROSCA E27, POTÊNCIA 9W, 6500K, TENSÃO 100-240VCA
LÂMPADA | LL1 | WEG | CSW-BIDLF-0E26 | BLOCO DE ILUMINAÇÃO LED, 24VCC, COR BRANCO, MONTAGEM EM FLANGE
LÂMPADA | LL4 | WEG | CSW-BIDLF-1E26 | BLOCO DE ILUMINAÇÃO LED, 24VCC, COR VERMELHO, MONTAGEM EM FLANGE
LÂMPADA | LL3 | WEG | CSW-BIDLF-2E26 | BLOCO DE ILUMINAÇÃO LED, 24VCC, COR VERDE, MONTAGEM EM FLANGE
LÂMPADA | LL2 | WEG | CSW-BIDLF-3E26 | BLOCO DE ILUMINAÇÃO LED, 24VCC, COR AMARELO, MONTAGEM EM FLANGE
MODEM | M3G1 | ABS TELEMETRIA | ABS CEL X | MODEM 2G/3G, COM 1(UMA) PORTA ETHERNET RJ45, 10/100MB, FULL/HALFDUPLEX, 24VCC
MODEM | M3G1 | ABS + ARS ANTENAS | ABS CEL X + MU-00PI | MODEM CELULAR COM COMUNICAÇÃO ETHERNET E SERIAL, COMUNICAÇÃO: CELULAR: GSM, GPRS, EDGE, 3G (UMTS/HSPA+), ETHERNET: 100BASE-T (IEEE 802.3), SERIAL: RS232 E RS485, ALIMENTAÇÃO: 10 A 30 V, CONSUMO:<3 W, COM ANTENA DE 6dBi.
MODEM | M3G1 | ABS TELEMETRIA | ABS CEL X 4G | MODEM 3G/4G. COM 1(UMA) PORTA ETHERNET RJ45 E ANTENA DE 6dBI CABO 3M, BASE COM IMÂ, ALIMENTAÇÃO 24Vcc. CONFORME ESPECIFICAÇÃO TÉCNICA
MODEM | M3G1 | ABS TELEMETRIA + TOYWAVE | ABS CEL X+A240236 | MODEM 2G/3G COM COMUNICAÇÃO ETHERNET RJ45, TENSÃO DE ALIMENTAÇÃO 10 a 30 VCC E ANTENA PENTA BANDA DE 6dBi COM BASE MAGNÉTICA, CABO DE 3M.
MODEM | M3G1 | NOVUS | AirGate 4G Lite | MODEM 4G ALIM. 24Vcc ETHERNET RJ45
MODEM | M3G1 | ROBUSTEL | R3000-L4L | Modem 4G, Serial RS232/RS485, 2 portas Ethernet, USB, alimentação 9-36Vdc + antena
MODEM | M3G1 | MILESIGHT | UR32L-L04AU-P | ROTEADOR INDUSTRIAL UR32L - 9-48Vcc
MÓDULO DE EXPANSÃO | CLP | SIEMENS | 6ES7223-1BH32-0XB0 | Cartão de entradas e saídas digitais SM 1223, 8 DI / 8 DO
MÓDULO DE EXPANSÃO | INV | WEG | CFW900-REL-01 | MÓDULO COM 3 SAÍDAS DIGITAIS A RELE (XC30)
MÓDULO DE EXPANSÃO | INV | MITSUBISHI ELECTRIC | FR-A8AY | PLACA DE EXPANSÃO DE 7 SAÍDAS DIGITALS + 2 SAÍDAS ANALÓGICAS F800 - FR-A8AY
MÓDULO DE EXPANSÃO | INV | MITSUBISHI ELECTRIC | FX5-4AD-ADP | MODULO DE EXPANCAO 4 ENTRADAS ANALOGICAS - FX5-4AD-ADP
MÓDULO DE EXPANSÃO | INV | WEG | MODBUSTCP-05 | MÓDULO DE INTERFACE ETHERNET MODBUS TCP PARA INVERSOR DE FREQUÊNCIA CFW11.
MÓDULO DE EXPANSÃO | CLP | ALTUS | Nexto XP101 | Expansão 16ED, RS-485, 24Vdc
MÓDULO DE EXPANSÃO | CLP | ALTUS | Nexto XP325 | CPU 16 ED,16 SD relé, 2 EA RTD, SEA, 4SA, RS-485, 110-240 Vac, módulo de expansão e comunicação
MÓDULO DE EXPANSÃO | CLP | ALTUS | NJ1001 | MÓDULO 16ED 24VDC
MÓDULO DE EXPANSÃO | CLP | ALTUS | NJ6000 | MÓDULO 8EA TENSÃO/CORRENTE 16 BITS
MÓDULO DE EXPANSÃO | CLP | ALTUS | NJ6100 | MÓDULO 4SA TENSÃO/CORRENTE 16 BITS
MÓDULO DE EXPANSÃO | CLP | ALTUS | NX1001 | Módulo 16 ED 24 Vdc
MÓDULO DE EXPANSÃO | CLP | ALTUS | NX2001 | Módulo 16 SD 24 Vdc Transistor
MÓDULO DE EXPANSÃO | CLP | ALTUS | NX2020 | MÓDULO 16SD A RELE
MÓDULO DE EXPANSÃO | CLP | ALTUS | NX4000 | Módulo de Expansão de Barramento
MÓDULO DE EXPANSÃO | CLP | ALTUS | NX6000 | Módulo 8 EA Tensão/Corrente 16 bits
MÓDULO DE EXPANSÃO | CLP | ALTUS | NX6100 | Módulo 4 SA Tensão/Corrente 16 bits
MÓDULO DE EXPANSÃO | CLP | ALTUS | NX9002 | Bastidor 16 Posições
MÓDULO DE EXPANSÃO | CLP | ALTUS | NX9100 | Par de Fechamentos Laterais para Bastidor
MÓDULO DE EXPANSÃO | CLP | ALTUS | NX9102 | Tampa de Conector de Bastidor
MÓDULO DE REDUNDÂNCIA | MR1 | SIEMENS | 6EP4346-7RB00-0AX0 | MÓDULO DE REDUNDANCIA SITOP RED1200 PARA FONTES DE ALIMENTAÇÃO COM ENTRADA/SAÍDA DE 12...48V DC / 20A, PARA INTERUGAR 2 FONTES DE ATÉ 10A CADA.
MÓDULO DE REDUNDÂNCIA | MR1 | SIEMENS | 6EP1964-2BA00-SITOP | Módulo de redundância para fonte - 24Vcc / 24Vcc
MÓDULO DE REDUNDÂNCIA | MR1 | PHOENIX CONTACT | 2907380 | MÓDULO DE REDUNDÂNCIA TRIO2-DIODE/12-24DC/2X10/1X20
MULTIMEDIDOR | MMGE | BRASILTEC | 1366201 | MULTIMEDIDOR DE GRANDEZAS ELÉTRICAS 96X96MM, MEDIÇÃO TRIFASICA DE TENSÃO, CORRENTE E FREQUÊNCIA
MULTIMEDIDOR | MMGE | PHOENIX CONTACT | 1475401 | MULTIMEDIDOR DE GRANDEZAS ELÉTRICAS - MM-EE-EEM-MA550
MULTIMEDIDOR | MMGE | WEG | 17120378 | MULTIMEDIDOR MMW04-M11EH
MULTIMEDIDOR | MMGE | IMS | M300 | Multimedidor digital M300 - C/ Software - Modbus TCP
MULTIMEDIDOR | MMGE | WEG | MMW03-CH | Multimedidor de grandezas elétricas. Medições: tensão, corrente, frequência, potência e fator de potência. Leitura de harmônicas até a 31ª.Possui comunicação em Modbus RS485. Dimensões AxLxP: 96 x 96 x 72
MULTIMEDIDOR | MMGE | SIEMENS | PAC3220 7KM32200BA011DA0 | MULTIMEDIDOR DE GRANDEZAS ELÉTRICAS, MEDIÇÕES: TENSÃO, CORRENTE. POSSUI LEITURA NOS 4 QUADRANTES. INCORPORADO COM RELÉ DE ALARME. TIPO DO DISPLAY: LCD GRÁFICO. POSSUI COMUNICAÇÃO EM MODBUS TCP POSSUI ETRADAS E SAÍDAS DIGITAIS PARA PROGRAMAÇÃO, CALENDÁRIO E RELÓGIO EM TEMPO REAL. APRESENTA FUNÇÕES DE DIAGRAMA FASORIAL, FORMA DE ONDA E GRÁFICO DE BARRAS DE HARMÔNICOS. REGISTRA EM MEMÓRIA OS VALORES DE DEMANDA DOS ÚLTIMOS 3 MESES E 50 ÚLTIMOS ALARMES. DIMENSÕES: 96 X 96 X 72 (ALTURA X LARGURA X PROFUNDIDADE).
MULTIMEDIDOR | MMGE | POLUS | PL-M2 | MULTIMEDIDOR DGRANDEZAS ELÉTRICAS MEMÓRIA DE MASSA ETHERNET (TCP/IP) A/V/H/KWH/KW
MULTIMEDIDOR | MMGE | POLUS | PL-QE | MULTIMEDIDOR DE GRANDEZAS ELÉTRICAS, ENTRADA DE CORRENTE 5A E TENSÃO 500VCA ENTRE FASE. COMUNICAÇÃO MODBUS TCP
MULTIMEDIDOR | MMGE | EASTRON | SMTX965HX96 5H-2-4-B | MULTIMEDIDOR DE GRANDEZAS ELÉTRICAS, MEDIÇÕES: MULTIPARÂMETROS ATÉ 63º THD E HHD, RS485 MODBUS RTU, MÓDULOS TCP, MULTI-TARIFAS, CLASSE DE PRECISÃO 0,5S, GRÁFICO DE BARRAS PARA INDICAÇÃO DE POTÊNCIA, TELA LCD RETROILUMINADA PARA ÂNGULOS DE VISÃO COMPLETOS, INSTALAÇÃO PUSH-IN E CONEXÃO PLUG-IN.
MULTIMEDIDOR | MMGE | KRON | Z046835514201 | MULTIMEDIDOR 96 X 96 MM, COMUNICAÇÃO MODBUS 50/60 HZ - MULTI K - GRAFIC
PORTA DOCUMENTO A4 | - | SIBRATEC | 7533 | Porta Documentos
PORTA DOCUMENTO A4 | - | SIBRATEC | 12388 | Porta Documentos
PORTA DOCUMENTO A4 | - | LEGRAND | 36581 | PORTA DOCUMENTOS INJETADO EM POLIESTIRENO DE ALTO IMPACTO, FIXAÇÃO POR FITA ADESIVA DUPLA FACE DE ALTA ADERÊNCIA, PARA DESENHOS TAMANHO A4
PORTA DOCUMENTO A4 | - | HM | 850101000 | PORTA DOCUMENTO A4 EM ABS VO CINZA (RAL7032)
PORTA DOCUMENTO A4 | - | TASCO | 71160 | Porta Documentos A4, injetado em poliestireno de alto impacto.
PORTA DOCUMENTO A4 | - | ELETROPOLL | 8.50.10.1000 | PORTA DOCUMENTO A4 RAL 7035
PORTA DOCUMENTO A4 | - | BRASILTEC | C2S-900787501 | PORTA DOCUMENTOS, A4, INJETADO EM POLIESTIRENO DE ALTO IMPACTO.
PORTA DOCUMENTO A4 | - | SCHNEIDER ELECTRIC | NSYDPA4 | PORTA DOCUMENTOS - TAMANHO A4
PORTA DOCUMENTO A4 | - | PRABOX | PDL-04 | PORTA DOCUMENTOS A4, INJETADO EM POLIESTIRENO DE ALTO IMPACTO.
PORTA DOCUMENTO A4 | - | PRABOX | PDL-05 | Porta documento folha A4
PORTA FUSÍVEL | - | SIBRATEC | BNT-00 | BASE NH00, 690VCA, IEC60269
REATANCIA | RE1 | DANFOSS | 130B2847 | REATÂNCIA DE ENTRADA TRIFÁSICA, TENSÃO 380-690V, CORRENTE DE 315A EM 440V, DISSIPAÇÃO MÁXIMA DE 315W
REATANCIA | RS1 | DANFOSS | 130B2849 | REATÂNCIA DE ENTRADA TRIFÁSICA, TENSÃO 380-690V, CORRENTE DE 480A EM 440V, DISSIPAÇÃO MÁXIMA DE 398W
REATANCIA | RE1 | MITSUBISHI / WISE | FR-HAL-55K | Reatancia de entrada Filtro AC - 432A / 0,2244mH
REATANCIA | RE1 | MITSUBISHI / WISE | FR-HAL-90K | Reatancia de entrada Filtro AC - 432A / 0,2244mH
REATANCIA | RE1 | MITSUBISHI ELECTRIC | FR-HAL-H110K | REATANCIA DE ENTRADA - FR-HAL-H110K
REATANCIA | RCC | MITSUBISHI ELECTRIC | FR-HEL-11K | REATOR CC, ALIMENTAÇÃO 200-240Vca, 50Hz/60Hz.
REATANCIA | RCC | MITSUBISHI ELECTRIC | FR-HEL-30K | REATOR CC, ALIMENTAÇÃO 200~240VCA, 50HZ/60HZ
REATANCIA | RCC | MITSUBISHI ELECTRIC | FR-HEL-45K | Reator de link DC para inversor 220V, para motores de até 45kW
REATANCIA | RCC | MITSUBISHI ELECTRIC | FR-HEL-5.5K | REATOR CC, ALIMENTAÇÃO 200-240Vca, 50Hz/60Hz.
REATANCIA | RS1 | MITSUBISHI ELECTRIC | FR-HEL-55K | Filtro Link CC
REATANCIA | RS1 | MITSUBISHI ELECTRIC | FR-HEL-90K | Filtro Link CC
REATANCIA | RS1 | MITSUBISHI ELECTRIC | FR-HEL-H-55K | Reator de link DC para inversor 440V
REATANCIA | RS1 | MITSUBISHI ELECTRIC | FR-HEL-H75K | REATOR DE BARRAMENTO CC FR-HEL-H75K
REATANCIA | RS1 | MITSUBISHI ELECTRIC | FR-HEL-H90K | REATOR DE BARRAMENTO CC FR-HEL-H90K
REATANCIA | RS1 | MITSUBISHI ELECTRIC | FR-HEL-H-90K | Reator de link DC para inversor 440V
BORNE RELÉ | 11KA.SD...11KA.SD8 | WEIDMULLER | 12486870 | Borne relé com led, 1NAF, 24Vcc ±20%
BORNE RELÉ | 5KA4 | WEIDMULLER | 12486872 | Borne relé com led, 2NAF, 230Vcc/ca
BORNE RELÉ | 5KA1 | WEIDMULLER | 1122820000 | Borne relé com led, 1NAF, 230Vcc/ca
BORNE RELÉ | 8K1;8KA8...8KA11;8KA13;8KA15;9KA16...9KA18;10K2;10K2;10KA20...10KA23;11K4;11K5;11KA24;11KA25;16KASD1...16KASD16;17KASD17...17KASD22 | WEIDMULLER | 1123490000 | Borne relé com led, 2NAF, 24Vcc ± 20%
BORNE RELÉ | 12KA26...12KA30 | WEIDMULLER | 1122770000(1) | Borne relé com led, 1NAF, 24Vcc ± 20%
RELÉ | RT | BRASILTEC | 1247101 | RELÉ DE TEMP0, AO REPOUS0, AJUSTE DE 0-60s, 220V, 1 CONTATO REVERSIVEL NAF-2A
BORNE RELÉ | KSD1, KSD2, KSD3.1, KSD3.2, KSD4, KSD5, KSD6.1, KSD6.2, KSD7, KSD8, KED1, KED2, KED3, KED4 | ABB | 1SVR405521R3100 + 1SVR405501R3010 | Borne Relé - 1NAF - 24Vcc
RELÉ | KA | WEIDMULLER | 7760056097 | RELÉ 24VDC 4NAF COM LED E TESTER
BORNE RELÉ | KA.SD1~8 | WEG | BTWE P16E26 | BORNE RELÉ 24VCA/VCC,BASE+RELÉ EXTRAÍVEL, CONTATO 1NAF, MONTAGEM EM TRILHO DIN 35 MM
RELÉ | RT | ABB | CT-MFC.12 | RELE TEMPORIZADOR MULTI FUNCAO
RELÉ | CLP1 | ALTUS | DRPS-1C-D24-06A(H) | RELÉ DE INTERFACE DIGITAL PARA BASE, 24 VDC, 6 A
RELÉ | RTC1 | LUKMA | LK-192-42004 | Relé de tempo real digital com 10 programações, 1NAF 220V
RELÉ | RA1 | JACIRI | RAJ-24VCA/VCC | RELÉ DE ALTERNÂNCIA, BOBINA EM 24 VCC, 2 SAÍDAS N.A,E DUAS ENTRADAS PARA ACIONAMENTO SIMULTANEO OU RODÍZIO
RELÉ | KA | PHOENIX CONTACT | REL-IR4/LDP- 24DC/4X21 | RELÉ INDUSTRIAL PLUGÁVEL COM CONTATOS DE POTÊNCIA, 4 CONTATOS REVERSÍVEIS, BOTÃO DE TESTE, LED DE ESTADO, DIODO DE RODA LIVRE, INDICAÇÃO DE POSIÇÃO DE LIGAÇÃO MECÂNICA, POLARIDADE A1+, A2-, TENSÃO DE ENTRADA: 24 V DC
RELÉ | - | PHOENIX CONTACT | RIF-2-BPT/4X21 | BASE DE RELÉ RIF-2..., PARA RELÉ INDUSTRIAL COM 2 OU 4 CONTATOS REVERSÍVEIS, CONEXÃO PUSH-IN, POSSIBILIDADE DE ENCAIXE PARA MÓDULOS DE ENTRADA/ANTI-PARASITÁRIOS, PARA MONTAGEM NO NS 35/7,5
RELÉ | RN | SCHNEIDER ELECTRIC | RM22LG11MR | RELE DE NIVEL INFERIOR- 24-240V
RELÉ | RN | WEG | RNW-ES-E09 | Relé de Nível de esvaziamento para Líquidos, 1NAF,
RELÉ | K1 | SCHNEIDER ELECTRIC | RSB2A080M7S | RELÉ DE INTERFACE RBS 2NAF 220VCA
RELÉ | RT1 | WEG | RTW 17-A01U030M | Relé de tempo multifunção, 1seg-100h, 1NAF, 24-220V AC/DC
RELÉ | 8RT1 | WEG | RTW 17-AO1U030M | Relé de tempo multifunção,1seg-100h, 1NAF, 24-220V AC/DC
RELÉ | RT | WEG | RTW17-BA01U060SE40 | Relé de temporizado com retardo na desenergização, ajuste 6 à 60 segundos - 220V, 1NAF
RELÉ | RN | SCHNEIDER ELECTRIC | RXM4AB1BD | RELÉ 24VDC 4NAF
RELÉ | RTC1 | CITEX | THC-15 | TEMPORIZADOR THC-15 24VCC
RELÉ | RTC1 | METALTEX | TM-ADIN | Rele de Tempo Real (Timer Digital) - 1NAF
RELÉ | RT1 | ALTRONIC | TRD-01 | Rele de Tempo Repouso - 0-60seg.
RELÉ | KASD1~9 | WEIDMULLER | TRS 24VDC 1CO | RELÉ ACOPLADOR, BOBINA EM 24Vcc, CONTATOS 1NAF, In: 6A 250Vca.
RELÉ | RN | VARIXX | VZA/B1 | RELÉ DE MONITORAMENTO
RESISTÊNCIA | RA1 | OHMIC | 70070300056 | RESISTÊNCIA DE AQUECIMENTO 100W - 220V
RESISTÊNCIA | RA1 | RR RESISTORES | 100 W - 220V | RESISTENCIA DE AQUECIMENTO
RESISTÊNCIA | RA1 | RR RESISTORES | 50220500HSD | RESISTÊNCIA DE AQUECIMENTO, POTÊNCIA 50W, 220V.
RESISTÊNCIA | RA1 | OHMIC | 70.070.300.056 | RESISTÊNCIA DE AQUECIMENTO 100W - 220V
RESISTÊNCIA | RA1 | BRASILTEC | 754101 | RESISTOR DE AQUECIMENT0 220V - 30W DE POTÊNCIA
RESISTÊNCIA | RA1 | SIBRATEC | HG 140 | RESISTENCIA PARA PAINEIS ELETRICOS - 60W 110/220V
RESISTÊNCIA | RA1 | SIBRATEC | HGK-047-30 | DESUMIDIFICADOR DE PAINÉIS HGK-047-30 RESISTÊNCIA 30W 110/240V TRILHO DIN, IP44
RESISTÊNCIA | RA1 | OHMIC | MODELO 1 | RESISTÊNCIA DE AQUECIMENTO 100W - 220V
RESISTÊNCIA | RA1 | METALTEX | RAT-45 | Resistência para aquecimento 110~250V / 45W
RESISTÊNCIA | RA1 | REOBRAS | RES 50W | RESISTÊNCIA DE AQUECIMENTO
RESISTÊNCIA | RA1 | RR RESISTÊNCIAS | RR 100W | RESISTÊNCIA DE AQUECIMENTO 100W - 220V
RESISTÊNCIA | RA1 | RR RESISTORES | RR 45W | RESISTOR DE AQUECIMENTO (DESUMIDIFICADOR DE PAINÉS ELÉTRICOS) 45W, 220V
RESISTÊNCIA | RA1 | PRABOX | RTC-10 | Resistência para aquecimento 120/250V, 100W
RESISTÊNCIA | RA1 | PRABOX | RTC-45 | Resistencia de aquecimento 45W Alimentação 110-250V Montagem Trilho DIN
RESISTÊNCIA | RA1 | OHMIC | SM01 | RESISTÊNCIA DE AQUECIMENTO 50W, 220V
RESISTÊNCIA | RA1 | OHMIC | SM02 | RESISTÊNCIA DE AQUECIMENTO - 100W/220V
RESISTÊNCIA/TERMOSTATO | RA1, TT1 | BRASILTEC | C2S-900003952 / C2S-901093501 | RESISTOR DE AQUECIMENTO + TERMOSTATO REGULÁVEL, 220V
RESISTÊNCIA/TERMOSTATO | RA1, TT1 | BRASILTEC | C2S-901093501 C2S-900003952 | RESISTOR DE AQUECIMENTO + TERMOSTATO REGULÁVEL, 220V (COM POTÊNCIA ADEQUADA
SENSOR | S1 | VARIXX | ZSA/90/24/UVA | SENSOR PARA ARCO VOLTAICO
SENSOR | S1 | VARIXX | ZSF2 | SUPORTE DE FIXAÇÃO SENSOR ZYGGOT TUBULAR E ARCO
SINALEIRO | LP | LUKMA | 16003 | SINALEIRO MULTILED, Ø22,5mm, AMARELO, 24Vcc
SINALEIRO | LP | LUKMA | 16015 | SINALEIRO MULTILED, Ø22,5mm, IP65, VERDE, 24VCC
SINALEIRO | LP | LUKMA | 16019 | SINALEIRO MULTILED, Ø22,5mm, IP65, VERMELHO, 24VCC
SINALEIRO | LP | SIEMENS | 3SU1000-0AA60-0AA0 | INDICADOR LED 24Vdc BRANCO
SINALEIRO | LP | SIEMENS | 3SU1102-6AA20-1AA0 | INDICADOR LED 24Vdc VERMELHO
SINALEIRO | LP | SIBRATEC | AD22-22DS-G | Sinaleiro LED verde, Ø22mm, 220V
SINALEIRO | LP | SIBRATEC | AD22-22DS-R | Sinaleiro LED vermelho, Ø22mm, 220V
SINALEIRO | LP | SIBRATEC | AD22-22DS-Y | Sinaleiro LED amarelo, Ø22mm, 220V
SINALEIRO | LP | METALTEX | Bz‐20‐7l‐R | BUZZER ILUMINADO 22mm 24Vcc
SINALEIRO | LP | WEG | CSW-SD0-FE26-3VF | SINALEIRO MULTILED, 22,5mm, IP65, BRANCO, 24VCC
SINALEIRO | LP | WEG | CSW-SD0-WH | SINALEIRO FORMATO: REDONDO, FRONTAL: PLASTICO, ARO: REDONDO, ACABAMENTO DO ARO: PLASTICO, LENTE: OVAL, COR: BRANCO, FURACAO: 22,0 MM, TENSAO DE ALIMENTACAO: 24VCC ILUMINACAO: 1 LED
SINALEIRO | LP | WEG | CSW-SD1 WH | SINALEIRO MULTILED, 22,5mm, IP65, VERMELHO, 24VCC
SINALEIRO | LP | WEG | CSW-SD1-FE26-3VF | SINALEIRO MULTILED, 22,5mm, IP65, VERMELHO, 24VCC
SINALEIRO | LP | WEG | CSW-SD1-WH | SINALEIRO FORMATO: REDONDO, FRONTAL: PLASTICO, ARO: REDONDO, ACABAMENTO DO ARO: PLASTICO, LENTE: OVAL, COR: VERMELHO, FURACAO: 22,0 MM, TENSAO DE ALIMENTACAO: 24VCC ILUMINACAO: 1 LED
SINALEIRO | LP | WEG | CSW-SD2 WH | SINALEIRO MULTILED, 22,5mm, IP65, VERDE, 24VCC
SINALEIRO | LP | WEG | CSW-SD2-FE26-3VF | SINALEIRO MULTILED, 22,5mm, IP65, VERDE, 24VCC
SINALEIRO | LP | WEG | CSW-SD2-WH | SINALEIRO FORMATO: REDONDO, FRONTAL: PLASTICO, ARO: REDONDO, ACABAMENTO DO ARO: PLASTICO, LENTE: OVAL, COR: VERDE, FURACAO: 22,0 MM, TENSAO DE ALIMENTACAO: 24VCC ILUMINACAO: 1 LED
SINALEIRO | LP | WEG | CSW-SD3 WH | SINALEIRO MULTILED, 22,5mm, IP65, AMARELO, 24VCC
SINALEIRO | LP | WEG | CSW-SD3-FE26-3VF | SINALEIRO MULTILED, 22,5mm, IP65, AMARELO, 24VCC
SINALEIRO | LP | WEG | CSW-SD3-WH | SINALEIRO FORMATO: REDONDO, FRONTAL: PLASTICO, ARO: REDONDO, ACABAMENTO DO ARO: PLASTICO, LENTE: OVAL, COR: AMARELO, FURACAO: 22,0 MM, TENSAO DE ALIMENTACAO: 24VCC ILUMINACAO: 1 LED
SINALEIRO | LP | WEG | CSW-SDO WH | SINALEIRO MULTILED, 22,5mm, IP65, BRANCO, 24VCC
SINALEIRO | LP | METALTEX | L20-AR2-G | SINALEIRO MONOBLOCO COM LED VERDE - 220VCA. FURAÇÃO 22MM.
SINALEIRO | LP | METALTEX | L20-AR2-R | SINALEIRO MONOBLOCO COM LED VERMELHO - 220VCA. FURAÇÃO 22MM.
SINALEIRO | LP | METALTEX | L20-AR2-Y | SINALEIRO MONOBLOCO COM LED AMARELO - 220VCA. FURAÇÃO 22MM.
SINALEIRO | LP | METALTEX | L20-AR7-GP | Sinaleiro LED vermelho, Ø22mm, 24Vcc/Vca
SINALEIRO | LP | METALTEX | L20-AR7-R | SINALEIRO MONOBLOCO COM LED VM 24VCC FURAÇÃO 22MM. VIDA ÚTIL DE 30.000 HORAS
SINALEIRO | LP | METALTEX | L20-AR7-WP | SINALEIRO MONOBLOCO COM LED BR 24VCC FURAÇÃO 22MM. VIDA ÚTIL DE 30.000 HORAS
SINALEIRO | LP | METALTEX | L20-AR7-Y | SINALEIRO MONOBLOCO COM LED AM - 24VCC FURAÇÃO 22MM. VIDA ÚTIL DE 30.000 HORAS
SINALEIRO | LP | LUKMA | LK16-22-16004 | Led amarelo 220Vca 22mm IP65
SINALEIRO | LP | LUKMA | LK16-22-16014 | Led Verde 220Vca 22mm IP65
SINALEIRO | LP | LUKMA | LK16-22-16018 | Led vermelho 220Vca 22mm IP65
SINALEIRO | LP | TRAMONTINA | TRD16-22DS/2 | SINALEIRO COM VISOR BRANCO A LED, ALIMENTAÇÃO 24Vcc, GRAU DE PROTEÇÃO FRONTAL IP65, FURAÇÃO 022mm, CONFORME IEC 60947-5-1.
SINALEIRO | LP | SCHNEIDER ELECTRIC | XA2EVB3LC | Sinaleiro - 22,5mm, Verde, 24Vcc
SINALEIRO | LP | SCHNEIDER ELECTRIC | XA2EVB4LC | SINALEIRO LED MONOBLOCO FACEADO VERMELHO 24Vca/Vcc - IP65
SINALEIRO | LP | SCHNEIDER ELECTRIC | XA2EVB8LC | Sinaleiro - 22,5mm,Amarela, 24Vcc
SINALEIRO | LP | SCHNEIDER ELECTRIC | XA2EVM3LC | Sinaleiros LED -22,5mm - IP65 - Frontal - Verde
SINALEIRO | LP | SCHNEIDER ELECTRIC | XA2EVM4LC | Sinaleiros LED -22,5mm - IP65 - Frontal - Vermelho
SINALEIRO | LP | SCHNEIDER ELECTRIC | XA2EVM5LC | Sinaleiros LED -22,5mm - IP65 - Frontal - Amarelo
SINALEIRO | LP | SCHNEIDER ELECTRIC | XA2EVM8LC | SINALEIRO LED MONOBLOCO AMARELO 220Vca - IP65
SOFT STARTER | SS1 | ABB | 1SFA898103R7000 | Soft Starter -PSTX30-600-70
SOFT STARTER | SS1 | ABB | 1SFA898109R7000 | Soft Starter -PSTX105-600-70
SOFT STARTER | SS1 | ABB | 1SFA898110R7000 | Soft Starter -PSTX142-600-70
SOFT STARTER | SS1 | ABB | 1SFA898110R7000 | Soft Starter -PSTX210-600-70
SOFT STARTER | SS1 | ABB | PSTX840-600-70 | SOFT STARTER 840A
SOFT STARTER | SS1 | WEG | SSW07 45A | SOFTSTARTER WEG SSW07 IN 45A TRIFASICO 220V-60Hz, COM IHM PORTA PAINEL.
SOFT STARTER | SS1 | WEG | SSW070030T5SZ | SSW07 ; 10CV/220V -20CV/380V -20CV/440V. I/O 3DI, 2DO,SEM IHM Tensão: 220-575V 3Ø ; Corrente: 30A; Potência:7,5KW; IP56; TRI.; Fusível Recomendado: 100A; Dimensões: 162x95x157mmAxLxP
SOFT STARTER | SS1 | WEG | SSW070130T5SZ | SSW07 ; 50CV/220V -75CV/380V -100CV/440V. I/O 3DI, 2DO,SEM IHM Tensão: 220-575V 3Ø ; Corrente: 130A; Potência:37KW; IP56; TRI.; Fusível Recomendado: 400A; Dimensões: 276x223x220mmAxLxP
SWITCH | SW1 | PHOENIX CONTACT | 1085039 | SWITCH INDUSTRIAL 5 PORTAS RJ45 10/100Mbit/s
SWITCH | SW1 | WEG | 15362729 | SWITCH INDUSTRIAL NÃO GERENCIÁVEL ETHERNET 8 PORTAS - WCD-SWU-8-TX
SWITCH | SW1 | WEG | 15362730 | SWITCH INDUSTRIAL NÃO GERENCIÁVEL 5TX
SWITCH | SW1 | SIEMENS | 6GK5008-0BA10-1AB2 | Ethernet Switch, 8x10/100 base TX, 24Vcc
SWITCH | SW1 | WEG | WCD-SWU-5-Tx | SWITCH ETHERNET INDUSTRIAL, NÃO GERENCIÁVEL, COM 5(CINCO) PORTAS, CONF0RME
TERMOSTATO | TT1 | ELETROPOLL | 750010003 | TERMOSTATO PARA SISTEMA DE CALEFAÇÃO 1NF REGULAGEM O A 60°C
TERMOSTATO | TT1 | LUKMA | 014295 | TERMOSTATO QUENTE
TERMOSTATO | TT1 | JNG | 13958 | TERMOSTATO REGULAÁVEL IP20
TERMOSTATO | TT1 | BRASILTEC | 3952 | TERM0STAT0 REGULÁVEL PARA PAINEL
TERMOSTATO | TT1 | ELETROPOLL | 7.50.01.0003 | TERMOSTATO INF CALEFAÇÃO
TERMOSTATO | TT1 | LUKMA | 72001 | Termostato regulável para aquecimento - 0 ATÉ 60 °C
TERMOSTATO | TT1 | FINDER | 7T.81.0.000.2403 | TERMOSTATO 1NF CALEFATOR
TERMOSTATO | TT1 | JNG | KT-011 NF | TERMOSTATO REGULÁVEL IP20 NF
TERMOSTATO | TT1 | SIBRATEC | KTO 011 | TERMOSTATO KTO 011 PARA AQUECIMENTO 1NF 6A/250V AJUSTE: 0°C ~ 60°C
TERMOSTATO | TT1 | SIBRATEC | KTO 11 | TERMOSTATO 0-60°C 1NF 6A 250V
TERMOSTATO | TT1 | SCHNEIDER ELECTRIC | NSYCCOTHC | TERMOSTATO 1NF CALEFATOR
TERMOSTATO | TT1 | PRABOX | TBV 20 | TERMOSTATO PARA AQUECIMENTO, REGULAGEM 0 a 60°C, CONTATO INF.
TERMOSTATO | TT1 | ADDTHERM | TPA 060 | TERMOSTATO PARA AQUECIMENTO, REGULAGEM 0-60°, CONTATO 1NF
TERMOSTATO | TT1 | METALTEX | TRS | TERMOSTATO REGULÁVEL
TERMOSTATO | TT1 | METALTEX | TRS1-A | Termostato controle de aquecimento 1NF 0~60°C
TOMADA | TM1 | SIBRATEC | 10257 | TOMADA 2P+T-10A P/ TRILHO DIN
TOMADA | TM1 | MEC TRONIC | 39213 | TOMADA UNIVERSAL, 10A, 2P+T, 250V
TOMADA | TM | BRASILTEC | 1042801 | T0MADA UNIVERSAL, 10A, 2P+T, 250V
TOMADA | TM1 | SIBRATEC | 13990 | TOMADA 2P+T - 20A P/ TRILHO DIN
TOMADA | TM1 | WEG | 15841508 + 14232388 | TOMADA PADRÃO BRASILEIRO, 10A, 2P+T, 250V
TOMADA | TM1 | MEC TRONIC | 39017 | TOMADA UNIVERSAL 20A, 2P+T, 220V
TOMADA | TM1 | SIBRATEC | 7908060403669 | TOMADA TWDIN-20 PADRÃO BRASILEIRO 2P+T 20A
TOMADA | TM1 | WEG | DRGBW10 | TOMADA DE SOBREPOR, IN 10A EM 250VCA DOIS POLOS E TERRA
TOMADA | TM1 | WEG | DRGB-W10 | TOMADA DE SOBREPOR, IN 10A EM 250VCA DOIS POLOS E TERRA
TOMADA | TM1 | WEG | DRGBW20 | TOMADA UNIVERSAL, 10A, 2P+T, 250V
TOMADA | TM1 | MARGIRIUS | SOBREPOR | TOMADA INTERNA (2P+T-10A-220V)
TOMADA | TM1 | PRABOX | TAD-10 | TOMADA UNIVERSAL, 10A, 2P+T, 250V
TOMADA | TM1 | PRABOX | TAD-20 | Tomada 2P+T 20A 250V
TOMADA | TM1 | PRABOX | TBV-20 | Termostato para Para Aquecimento Ajuste 0 até 60°C
TOMADA | TM1 | SIBRATEC | TWDIN-10 | TOMADA TWDIN-10 PADRÃO BRASILEIRO 2P+T 10A COM FIXAÇÃO TRILHO DIN
TRANSFORMADOR DE CORRENTE | TC | SIBRATEC | 4837 | TRANSFORMADOR DE CORRENTE 300/5A DIÂM. 31mm
TRANSFORMADOR DE CORRENTE | TC | BRASILTEC | 4625 | TRANSFORMADOR DE CORRENTE 100/5A, TIPO JANELA.
TRANSFORMADOR DE CORRENTE | TC | BRASILTEC | C2S-900003857 | TRANSFORMADOR DE CORRENTE 200/5 TIPO JANELA PARA BARRAMENTO
TRANSFORMADOR DE CORRENTE | TC | SCHNEIDER ELECTRIC | METSECT5MA020 | TRANSFORMADOR DE CORRENTE 200/5A - DIÂM. 27mm, JANELAS 32x10 e 25x15mm
TRANSFORMADOR DE CORRENTE | TC1 | SCHNEIDER ELECTRIC | METSECT5MA025 | TRANSFORMADOR DE CORRENTE 250/5A - DIÂM. 27mm, JANELAS 32x10 e 25x15mm
TRANSFORMADOR DE CORRENTE | TC | SCHNEIDER ELECTRIC | METSECT5MB040 | TRANSFORMADOR DE CORRENTE 400/5A DIAMETRO 26MM JANELAS 40X12 E 32X15MM
TRANSFORMADOR DE CORRENTE | TC | SCHNEIDER ELECTRIC | METSECT5MC040 | TRANSFORMADOR DE CORRENTE 400/5A DIÂM. 32mm, JANELAS 40x10, 32x20 e 25x25mm
TRANSFORMADOR DE CORRENTE | TC | POLUS | PL-01 | TRANSFORMADOR DE CORRENTE, PARA MEDIÇÃO, RELAÇÃO DE TRANSFORMAÇÃO 200-5A
TRANSFORMADOR DE CORRENTE | TC | POLUS | PL‐02 | TRANSFORMADOR DE CORRENTE ‐ 400/5A
TRANSFORMADOR DE CORRENTE | TC | POLUS | PL-02 250A | TRANSFORMADOR DE CORRENTE TIPO JANELA, 250/5A
TRANSFORMADOR DE CORRENTE | TC | POLUS | PL-02 400/5A | Transformador de corrente PL-01 400/5A
TRANSFORMADOR DE CORRENTE | TC | POLUS | PL-3-600 | TRANSFORMADOR DE CORRENTE 600/5A DIAMETR
TRANSFORMADOR DE POTENCIAL | TF1 | EIKON | 4051-01043-0003 | TRANSFORMADOR MONOFÁSICO 440/220Vca 500VA
TRANSFORMADOR DE POTENCIAL | TF1 | POLUX | 440/220 | TRANSFORMADOR DE 500VA PRIMÁRIO 440V, SECUNDÁRIO 220V
TRANSFORMADOR DE POTENCIAL | TF1 | OMEGATRAFO | 500VA | TRANSFORMADOR DE COMANDO 440-220V - 500VA
TRANSFORMADOR DE POTENCIAL | TF1 | KRAPER | TP-2 440/220V-500VA | TRANSFORMADOR MONOFÁSICO 440/220Vca 500VA
VENEZIANA | EX | BRASILTEC | 1604701 | VENEZIANA COM FILTRO 150X150X13,5MM PARA VENTILADOR 120X120MM, EFICIÊNCIA DO CONJUNTO 85%.
VENEZIANA | EX | ELETROPOLL | 7.10.02.1300 | CONJUNTO VENEZIANA COM FILTRO 255x255
VENEZIANA | EX | METALTEX | FAN12 | Veneziana com Filtro
VENEZIANA | EX | METALTEX | FAN18 | VENEZIANA COM FILTRO
VENEZIANA | EX | METALTEX | FAN20 | Veneziana com Filtro
VENEZIANA | EX | METALTEX | FG-150 | Veneziana com Filtro
VENEZIANA | EX | METALTEX | FV180 | VENEZIANA COM FILTRO "FIBRA SINTÉTICA"
VENEZIANA | EX | METALTEX | FV200 | VENEZIANA COM FILTRO 20x20
VENEZIANA | EX | PRABOX | GLZ-26-R32 | VENEZIANA COM FILTRO, IP 54, 322x322mm
VENEZIANA | EX | PRABOX | GVL-23-R32 | Veneziana com filtro 204x204mm, IP54, cinza RAL 7032
VENEZIANA | EX | PRABOX | GVL-25-R32 | Veneziana com filtro 254x254mm, IP54, cinza RAL 7032
VENEZIANA | EX | PRABOX | GVL-26-R32 | Veneziana com filtro 320x320mm, IP54, cinza RAL 7032
VENEZIANA | EX | METALTEX | PV803 | VENEZIANA 120X120MM
VENEZIANA | EX | METALTEX | PV804 | VENEZIANA 150X150MM
VENEZIANA | EX | METALTEX | PV805 | VENEZIANA 222X222MM
VENTILADOR/EXAUSTOR | EX | NEWORK | 55102 | VENTILADOR EXAUSTÃO 1444m³/h (254X89) -RT-254 - 55.102
VENTILADOR/EXAUSTOR | EX | METALTEX | 12038ABHBL | CONJUNTO DE VENTILAÇÃO 220V-156M3/h
VENTILADOR/EXAUSTOR | EX | METALTEX | 12038ABHSL | VENTILADOR INTERNO AO QUADRO (120x120x38)mm - VAZÃO DE 37,5 CFM OU 63,7 M3/H, CONSIDERANDO UMA PERDA DE 50% PELO FILTRO.
VENTILADOR/EXAUSTOR | EX | METALTEX | 15050ABHSL | CONJUNTO DE VENTILAÇÃO 220V 322m3/h (190CFM/220VCA)
VENTILADOR/EXAUSTOR | EX | METALTEX | 18065ABHSL | CONJUNTO DE VENTILAÇÃO 220V 671m3/h (395CFM/220VCA)
VENTILADOR/EXAUSTOR | EX | METALTEX | 18065C2HBL | VENTILADOR/EXAUSTOR - 395CFM - 671M3/H
VENTILADOR/EXAUSTOR | EX | METALTEX | 18080ABHSL | Ventilador / Exaustor - 395CFM - 671M3/H
VENTILADOR/EXAUSTOR | EX | METALTEX | 20060C2HBL | CONJUNTO DE VENTILAÇÃO 220V-900M3/h (530CFM/220VCA)
VENTILADOR/EXAUSTOR | EX | NEWORK | 204X204X13 | PARA O ITEM ACIMA, GRELHA DE PAINEL COM FILTRO, DIMENSÕES (204x204)mm, COR CINZA CLARO PADRÃO RAL 7032.
VENTILADOR/EXAUSTOR | EX | LUKMA | 21011 | FAN15 - 110/220V 312 M³/h + VENEZIANA COM FILTRO
VENTILADOR/EXAUSTOR | EX | BRASILTEC | 3534 | EXAUSTOR TAMANHO 120X120X38MM BIVOLT 110Vca Ou 220Vca 50/60Hz, CORRENTE: 0,21/0,14A. FLUXO DE AR (CFM):77/92
VENTILADOR/EXAUSTOR | EX | NEWORK | 54.500-EC | VENTILADOR EXAUSTÃO 939m³/h (202X202X61)
VENTILADOR/EXAUSTOR | EX | ELETROPOLL | 7.10.01.1323 | VENTILAÇÃO IP-55 RAL7035 255X255mm 400m3/h 220Vca
VENTILADOR/EXAUSTOR | EX | ELETROPOLL | 7.10.01.1523 | VENTILAÇÃO IP-55 RAL7035 323X323mm 700m³/h 220Vca
VENTILADOR/EXAUSTOR | EX | ULTRAR | AF28080M2BM7L0 | MICRO VENTILADOR 280x280x80MM, TENSÃO DE ALIMENTAÇÃO 220V, ROLAMENTO, FREQUÊNCIA DE 50Hz, FLUXO DE AR 2296CFM, ROTAÇÕES POR MINUTO DE 2600RPM±10%, CORRENTE NOMINAL DE 0.23A±10%, CONSUMO DE ENERGIA DE 100±10%W
VENTILADOR/EXAUSTOR | EX | BRASILTEC | C2S-900003535 C2S-901605101 | EXAUSTOR EM 220V, VAZAO DE 670m3/h + FILTRO/GRELHA
VENTILADOR/EXAUSTOR | EX | BRASILTEC | C2S-900783701 | VENTILADOR TAMANHO 202X202X62mm, BIVOLT 220/127Vca, 50/60Hz E VAZÃO DE 900,47M3/H
VENTILADOR/EXAUSTOR | EX | BRASILTEC | C2S-901605101 | VENEZIANA COM FILTRO 204X204X13mm RAL7032
VENTILADOR/EXAUSTOR | EX | PRABOX | CSE-27-230- R32 | Conjunto Ventilação 320x320 - 1900m3/h - 1119 CFM.
VENTILADOR/EXAUSTOR | EX | PRABOX | CSE-27-230- R32-E | Conjunto Exautão - 320x320-1900m3/h - 1119 CFM.
VENTILADOR/EXAUSTOR | EX | SIBRATEC | FAN-15 | MICROVENTILADOR 150X150X6MM 110/220V, 39W 110/220V VAZÃO 312M³/H
VENTILADOR/EXAUSTOR | EX | METALTEX | FG-180 | Veneziana com Filtro
VENTILADOR/EXAUSTOR | EX | PRABOX | GLZ-25-R32 | VENEZIANA COM FILTRO, IP 54, 255x255mm
VENTILADOR/EXAUSTOR | EX | PRABOX | KVE-24-R32-E | Sistema de Exaustão 204x204mm, IP54, 230Vca, 252m³/h, cor RAL 7032, Ventilador+Grelha+Filtro+Grade de Proteção
VENTILADOR/EXAUSTOR | EX | PRABOX | KVE-24-R32-E+GVL-24-R32 | Sistema de Exaustão 204x204mm, IP54, 230Vca, 252m³/h, cor RAL 7032, Ventilador+Grelha+Filtro+Grade de Proteção
VENTILADOR/EXAUSTOR | EX | PRABOX | KVE-258-R32-E | Sistema de Exaustão 254x254mm, IP54, 230Vca, 385m³/h, cor RAL 7032
VENTILADOR/EXAUSTOR | EX | PRABOX | KVE-25-R32-E | Sistema de Exaustão 254x254mm, IP54, 230Vca, 265m³/h, cor RAL 7032, Ventilador+Grelha+Filtro+Grade de Proteção
VENTILADOR/EXAUSTOR | EX | PRABOX | KVE-27-230-R32 | Sistema de Exaustão 320x320mm, IP54, 230Vca, 870m³/h
VENTILADOR/EXAUSTOR | EX | LUKMA | LK-15050SE | VENTILADOR/EXAUSTOR COM ROLAMENTO PARA GRELHA, DIMENSÕES (150X150X51)mm, ALIMENTAÇÃO 220Vca. VAZÃO 5,4M3/min OU 324M3/H.
VENTILADOR/EXAUSTOR | EX | MUTUAL | M115AA2HB | MICRO VENTILADOR 120X120X25MM, TENSÃO DE ALIMENTAÇÃO 110/220V, ROLAMENTO, FREQUÊNCIA DE 50/60Hz, FLUXO DE AR 76CFM ±10%, ROTAÇÕES POR MINUTO DE 2600/2300RPM±10%, CORRENTE NOMINAL DE 0.16/0.09A±10%, CONSUMO DE ENERGIA DE 15/16W±10%
VENTILADOR/EXAUSTOR | EX | MUTUAL | M115BA1A2HB | MICRO VENTILADOR 120X120X38MM, TENSÃO DE ALIMENTAÇÃO 110/220V, ROLAMENTO, FREQUÊNCIA DE 50/60Hz, FLUXO DE AR 103CFM ±10%, ROTAÇÕES POR MINUTO DE 3000/2600RPM±10%, CORRENTE NOMINAL DE 0.23A/0.14A±0.02A, CONSUMO DE ENERGIA DE 17W/20W±10%
VENTILADOR/EXAUSTOR | EX | MUTUAL | M145CA2HB | MICRO VENTILADOR 172X150X51MM, TENSÃO DE ALIMENTAÇÃO 110/220V, ROLAMENTO, FREQUÊNCIA DE 50/60Hz, FLUXO DE AR 211CFM ±10%, ROTAÇÕES POR MINUTO DE 2550/2500RPM±10%, CORRENTE NOMINAL DE 0.65A/0.40A±0.02A, CONSUMO DE ENERGIA DE 45W/50W±10%
VENTILADOR/EXAUSTOR | EX | MUTUAL | M230FA2HB-SC2 | MICRO VENTILADOR 254x254x89MM, TENSÃO DE ALIMENTAÇÃO 110/220V, ROLAMENTO, FREQUÊNCIA DE 50/60Hz, FLUXO DE AR 760CFM±10%, ROTAÇÕES POR MINUTO DE 3000/2800RPM±10%, CORRENTE NOMINAL DE 0.60/0.30A±10%, CONSUMO DE ENERGIA DE 56/77W±10%
VENTILADOR/EXAUSTOR | EX | PRABOX | PAX-12 | Ventilador 120x120mm, 110/230Vca, 172m³/h
VENTILADOR/EXAUSTOR | EX | PRABOX | PAX-17 | Ventilador Tamanho 225X225X80mm, Bivolt, Vazão 360m3/h + Veneziana com Filtro 250X250X13,5mm, RAL 7032
VENTILADOR/EXAUSTOR | EX | PRABOX | PAX-22 | VENTILADOR 255x255x80 BIVOLT - PAX-22
VENTILADOR/EXAUSTOR | EX | PRABOX | PAX-22-230 | Ventilador Tamanho 225X225X80mm, Bivolt, Vazão 1280m3/h + Veneziana com Filtro 320X320X13,5mm, RAL 7032
VENTILADOR/EXAUSTOR | EX | PRABOX | PAX-22-230 (230V) | VENTILADOR PAX-22-230 (230V) 1.280 m³/h
VENTILADOR/EXAUSTOR | EX | PRABOX | PAX22-230-E-R32 | Ventilador Tamanho 225X225X80mm, Bivolt, Vazão 1280m3/h + Veneziana com Filtro 320X320X13,5mm, RAL 7032
VENTILADOR/EXAUSTOR | EX | PRABOX | PAX-28-230 | Ventilador exaustor 280x280mm, 230Vca, 1900m³/h
VENTILADOR/EXAUSTOR | EX | METALTEX | PV803 120x120 | VENEZIANA COM FILTRO 120x120 mm
VENTILADOR/EXAUSTOR | EX | METALTEX | PV805 | VENEZIANA 180X180MM
VENTILADOR/EXAUSTOR | EX | PRABOX | SEE-23-R32-E | SISTEMA DE EXAUSTÃO 200X200mm, 220V, 120m³/h, IP54, CINZA RAL 7032
VENTILADOR/EXAUSTOR | EX | PRABOX | SEE-258-230-R32-E | SISTEMA DE EXAUSTÃO 255X255mm, 220V, 550m3/h, IP54, CINZA RAL 7032.
VENTILADOR/EXAUSTOR | EX | PRABOX | SEE-26-R32--E-230 | SISTEMA DE EXAUSTÃO/VENTILADOR 320X320mm, 220V, 1280m³/h, IP54, CINZA RAL 7032
VENTILADOR/EXAUSTOR | EX | STALKE | ST-12038R2 | VENTILADOR 120X120X38 BIVOLT
VENTILADOR/EXAUSTOR | EX | JNG | TA20060HBL | MICROVENTILADOR 220VCa 70W 200X200X60mm
VOLTÍMETRO | V | SIBRATEC | 8641 | Voltímetro analógico 0-300V dimensões □ 96x96mm
VOLTÍMETRO | V | ABB | 2CNM514223R0300 | VOLTÍMETRO DE FERRO MÓVEL, ESCALA DE 0-300V, CLASSE 1,5%, PÇ 01 FIXAÇÃO EM PORTA
VOLTÍMETRO | V | ALTRONIC | 5VOL96300 | VOLTIMETRO ANALOGICO 96X96
VOLTÍMETRO | V | KRON | FM-96 PC - 300V | VOLTÍMETRO ANALÓGICO 96X96 0...300V
VOLTÍMETRO | V | LUKMA | LK-V96-18006 | Voltimetro 96X96 Conexão Direta 300Vca
VOLTÍMETRO | V | POLUS | PL-96 300V | VOLTÍMETRO ANALÓGICO PLV-96 300V. DIMENSÃO 96X96MM
VOLTÍMETRO | V | POLUS | PL-FM 96 | Voltímetro analógico 96x96mm, escala 0 - 300V
VOLTÍMETRO | V | POLUS | PLV‐72 300V | VOLTIMETRO
VOLTÍMETRO | V | POLUS | PLV-96 | VOLTIMETRO ANALÓGICO 96X96MM 0-300V
QUADRO METÁLICO | - | PERG | - | QUADRO EM CHAPA DE AÇO TRATADO, COR CINZA RAL 7032, PINTURA ELETROSTÁTICA 170MICRONS, ESPESSURA 14 USG
QUADRO METÁLICO | - | ELETROPOLL | - | QUADRO EM CHAPA DE AÇO TRATADO, COR CINZA RAL 7032, PINTURA ELETROSTÁTICA 170MICRONS, ESPESSURA 14 USG
QUADRO METÁLICO | - | RITTAL | - | QUADRO EM CHAPA DE AÇO TRATADO, COR CINZA RAL 7032, PINTURA ELETROSTÁTICA 170MICRONS, ESPESSURA 14 USG
QUADRO METÁLICO | - | ARTECHAPAS | - | QUADRO EM CHAPA DE AÇO TRATADO, COR CINZA RAL 7032, PINTURA ELETROSTÁTICA 170MICRONS, ESPESSURA 14 USG
QUADRO METÁLICO | - | ELETROMECAP | - | QUADRO EM CHAPA DE AÇO TRATADO, COR CINZA RAL 7032, PINTURA ELETROSTÁTICA 170MICRONS, ESPESSURA 14 USG
QUADRO METÁLICO | - | HM INDÚSTRIA | - | QUADRO EM CHAPA DE AÇO TRATADO, COR CINZA RAL 7032, PINTURA ELETROSTÁTICA 170MICRONS, ESPESSURA 14 USG
QUADRO METÁLICO | - | MARP PAINÉIS | - | QUADRO EM CHAPA DE AÇO TRATADO, COR CINZA RAL 7032, PINTURA ELETROSTÁTICA 170MICRONS, ESPESSURA 14 USG
QUADRO METÁLICO | - | BRUM METALÚRGICA | - | QUADRO EM CHAPA DE AÇO TRATADO, COR CINZA RAL 7032, PINTURA ELETROSTÁTICA 170MICRONS, ESPESSURA 14 USG